## 招标控制价
卫生职业技术学院空压机房工程
招 标 控 制 价
招标控制价(小写): |  |  | 308400元 | 其中：甲供材料费
(大写): | 叁拾万零捌仟肆佰圆整 |  |  | 其中：甲供材料费
招 标 人: |  |  |  | 造价咨询人:
|  | (单位盖章) |  |  | (单位盖章或资质专用章)
法定代表人 或其授权人: |  |  |  | 法定代表人 或其授权人:
|  | (签字或盖章) |  |  | (签字或盖章)
造价工程师：
(签字盖专用章)
编制时间: |  |  |  | 2018年12月13日

## 工程项目造价汇总表
工程项目造价汇总表
工程名称:卫生职业技术学院空压机房 |  |  | 第1页 共1页
序号 | 单项工程名称 | 金额(元) | 其中: 安全文明施工费(元)
1 | 单项工程 | 308400 | 8157
合 计 |  | 308400 | 8157

## 单项工程造价汇总表
单项工程造价汇总表
工程名称：卫生职业技术学院空压机房 单项工程 |  |  | 第1页 共1页
序号 | 单位工程名称 | 金额(元) | 其中: 安全文明施工费(元)
1 | 房屋建筑与装饰工程 | 203161 | 6974
2 | 室内安装工程 | 23058 | 792
3 | 室外安装工程 | 82181 | 391
合 计 |  | 308400 | 8157

## 单位工程造价汇总表
单位工程造价汇总表
工程名称：卫生职业技术学院空压机房 单项工程 房屋建筑与装饰工程 |  |  | 第1页 共3页
序号 | 汇 总 内 容 | 金 额(元)
1 | 分部分项工程费 | 150207
1.1 | 土石方 | 4877
1.2 | 一般土建 | 83182
1.3 | 装饰 | 62148
2 | 措施项目费 | 52954
2.1 | 总价措施项目费 | 8388
2.1.1 | 安全文明施工费 | 6974
2.1.2 | 其他总价措施费 | 682
2.2 | 单价措施项目费 | 44566
3 | 其他项目费
3.1 | 暂列金额
3.2 | 专业工程暂估价
3.3 | 总承包服务费
合 计=1+2+3 |  | 203161
单位工程造价汇总表
工程名称：卫生职业技术学院空压机房 单项工程 室内安装工程 |  |  | 第2页 共3页
序号 | 汇 总 内 容 | 金 额(元)
1 | 分部分项工程费 | 21857
1.1 | 电气工程 | 10984
1.2 | 水卫工程 | 10873
2 | 措施项目费 | 1201
2.1 | 总价措施项目费 | 952
2.1.1 | 安全文明施工费 | 792
2.1.2 | 其他总价措施费 | 77
2.2 | 单价措施项目费 | 249
3 | 其他项目费
3.1 | 暂列金额
3.2 | 专业工程暂估价
3.3 | 总承包服务费
合 计=1+2+3 |  | 23058
单位工程造价汇总表
工程名称：卫生职业技术学院空压机房 单项工程 室外安装工程 |  |  | 第3页 共3页
序号 | 汇 总 内 容 | 金 额(元)
1 | 分部分项工程费 | 80931
1.1 | 电气工程 | 57202
1.2 | 水卫工程 | 23729
2 | 措施项目费 | 1250
2.1 | 总价措施项目费 | 717
2.1.1 | 安全文明施工费 | 391
2.1.2 | 其他总价措施费 | 285
2.2 | 单价措施项目费 | 533
3 | 其他项目费
3.1 | 暂列金额
3.2 | 专业工程暂估价
3.3 | 总承包服务费
合 计=1+2+3 |  | 82181

## 分部分项工程量清单与计价表(含定额)
分部分项工程量清单与计价表
工程名称：卫生职业技术学院空压机房 | [6 empty] | 第1页 共15页
序号 | 项目编码 | 项目名称 | 项目特征描述 | 计量单位 | 工程量 | 金 额(元)
[6 empty] | 综合单价 |  | 合价
单项工程 | [8 empty] | 单项工程(17房屋建筑与装饰)
房屋建筑与装饰工程 | [8 empty] | 单位工程(17房屋建筑与装饰)
土石方 | [8 empty] | 分项工程(17房屋建筑与装饰)
1 | 010101001001 | 平整场地 | (1)（平整场地(挖掘机)） (2)土壤类别:三类土 (3)弃土运距:投标人自行考虑 (4)取土运距:投标人自行考虑 | m2 | 40 | 1.29 |  | 51.6
1.1 | 10101003 | 平整场地(挖掘机) |  | m2 | 40 | 1.29 |  | 51.6
2 | 010101004001 | 挖基坑土方 | (1)土壤类别:三类土 (2)挖土深度:3m以内 | m3 | 252.518 | 7 |  | 1767.63
2.1 | 10101031T | 人工挖基坑土方(三类土 坑深4m以内) 人工辅助机械开挖不超过总挖方量5% |  | m3 | 12.626 | 72.53 |  | 915.76
2.2 | 10101049 | 挖掘机挖一般土方(不装车 三类土) |  | m3 |  | 3.54
2.3 | 10101061 | 小型挖掘机挖槽坑土方(不装车 三类土) |  | m3 | 239.892 | 3.55 |  | 851.62
3 | 010101003003 | 挖沟槽土方 | (1)三类土 (2)3m以内 | m3 | 9.44 | 6.33 |  | 59.76
3.1 | 10101018T | 人工挖沟槽土方(三类土 槽深2m以内) 人工辅助机械开挖不超过总挖方量5% |  | m3 | 0.472 | 59.22 |  | 27.95
3.2 | 10101061 | 小型挖掘机挖槽坑土方(不装车 三类土) |  | m3 | 8.968 | 3.55 |  | 31.84
4 | 010103001001 | 回填方 | (1)密实度要求:密实度≥0.94 (2)填方材料品种:原土回填 | m3 | 148.894 | 9.91 |  | 1475.54
4.1 | 10101103 | 回填工程(填土机械夯实 槽坑) |  | m3 | 148.894 | 9.91 |  | 1475.54
5 | 010103002001 | 余方弃置 | (1)废弃料品种:装载机装土方 (2)运距:自卸汽车运土，运距投标人自行考虑 | m3 | 90.815 | 16.76 |  | 1522.06
5.1 | 10101074 | 机械装土方(挖掘机装土方) |  | m3 |  | 3.45
5.2 | 10101075 | 机械装土方(装载机装土方) |  | m3 | 90.815 | 2.71 |  | 246.11
5.3 | 10101084T | 自卸汽车运土(载重10t以内 运距3km以内) |  | m3 | 90.815 | 14.05 |  | 1275.95
一般土建 | [8 empty] | 分项工程(17房屋建筑与装饰)
主体结构
6 | 010501001005 | 垫层 | (1)混凝土种类（商品混凝土、现场拌制，泵送、非泵送）:非泵送商品混凝土 (2)混凝土强度等级:C15 | m3 | 4.593 | 598.49 |  | 2748.86
6.1 | 10105001T | 基础(C15预拌非泵送普通混凝土 垫层) |  | m3 | 4.593 | 579.54 |  | 2661.83
6.2 | 10105057 | 混凝土调整费(非泵送调整费 |  | m3 | 4.593 | 18.95 |  | 87.04
分部分项工程量清单与计价表
工程名称：卫生职业技术学院空压机房 | [6 empty] | 第2页 共15页
序号 | 项目编码 | 项目名称 | 项目特征描述 | 计量单位 | 工程量 | 金 额(元)
[6 empty] | 综合单价 |  | 合价
)
|  | 分部小计 |  |  | 4.593 |  |  | 2748.86
7 | 010501001002 | 垫层 | (1)400厚级配砂石垫层 (2)碎石：砂=7:3 | m3 | 23.104 | 220.18 |  | 5087.04
7.1 | 10104070T | 砂石垫层(人工级配) |  | m3 |  | 215.25
7.2 | 10104071T | 砂石垫层(天然级配) |  | m3 | 23.104 | 220.18 |  | 5087.04
8 | 010501001003 | 垫层 | (1)400厚块石（毛石灌沙）垫层 | m3 | 23.104 | 283.8 |  | 6556.92
8.1 | 10104072 | 毛石垫层(干铺) |  | m3 | 23.104 | 283.8 |  | 6556.92
9 | 010501001004 | 垫层 | (1)150厚毛石强夯入土 | m3 | 8.664 | 286.25 |  | 2480.07
9.1 | 10104072T | 毛石垫层(干铺) |  | m3 | 8.664 | 286.25 |  | 2480.07
|  | 分部小计 |  |  | 54.872 |  |  | 14124.03
10 | 010501003001 | 独立基础 | (1)混凝土种类（商品混凝土、现场拌制，泵送、非泵送）:现场拌制混凝土 (2)混凝土强度等级:C30 | m3 | 16.488 | 445.13 |  | 7339.3
10.1 | 10105003T | C30现拌普通混凝土(独立基础) |  | m3 | 16.488 | 383.09 |  | 6316.39
10.2 | 10105058 | 现场建搅拌站集中拌制混凝土调整费 |  | m3 |  | 21.8
10.3 | 10105059 | 搅拌机拌制混凝土调整费 |  | m3 | 16.488 | 62.04 |  | 1022.92
11 | 010503001001 | 基础梁 | (1)混凝土种类（商品混凝土、现场拌制，泵送、非泵送）:现场拌制混凝土 (2)混凝土强度等级:C30 | m3 | 2.22 | 450.97 |  | 1001.15
11.1 | 10105015T | C30现拌普通混凝土(基础梁) |  | m3 | 2.22 | 388.93 |  | 863.42
11.2 | 10105058 | 现场建搅拌站集中拌制混凝土调整费 |  | m3 |  | 21.8
11.3 | 10105059 | 搅拌机拌制混凝土调整费 |  | m3 | 2.22 | 62.04 |  | 137.73
12 | 010502001001 | 矩形柱 | (1)混凝土种类（商品混凝土、现场拌制，泵送、非泵送）:现场拌制混凝土 (2)混凝土强度等级:C30 | m3 | 3.309 | 468.71 |  | 1550.96
12.1 | 10105011T | C30现拌普通混凝土(独立矩形柱) |  | m3 | 3.309 | 406.67 |  | 1345.67
12.2 | 10105058 | 现场建搅拌站集中拌制混凝土调整费 |  | m3 |  | 21.8
12.3 | 10105059 | 搅拌机拌制混凝土调整费 |  | m3 | 3.309 | 62.04 |  | 205.29
13 | 010505001001 | 有梁板 | (1)混凝土种类（商品混凝土、现场拌制，泵送、非泵送）:现场搅拌混凝土 (2)混凝土强度等级:防水抗渗混凝土P6 C30 | m3 | 8.025 | 539.24 |  | 4327.4
13.1 | 10105024T | C30现拌普通混凝土(有梁板) |  | m3 |  | 388.64
分部分项工程量清单与计价表
工程名称：卫生职业技术学院空压机房 | [6 empty] | 第3页 共15页
序号 | 项目编码 | 项目名称 | 项目特征描述 | 计量单位 | 工程量 | 金 额(元)
[6 empty] | 综合单价 |  | 合价
13.2 | 10105058 | 现场建搅拌站集中拌制混凝土调整费 |  | m3 |  | 21.8
13.3 | 10105024T | 现场搅拌防水抗渗混凝土P6 C30(有梁板) |  | m3 | 8.025 | 477.2 |  | 3829.53
13.4 | 10105059 | 搅拌机拌制混凝土调整费 |  | m3 | 8.025 | 62.04 |  | 497.87
二次结构
14 | 010401004001 | 多孔砖墙 | (1)砖品种、规格、强度等级:190厚多孔砖 (2)墙体类型、砌筑高度:外墙 砌筑高度：5.17米 (3)砂浆强度等级、配合比:水泥砂浆M5 | m3 | 14.294 | 587.65 |  | 8399.87
14.1 | 10104005 | 多孔砖墙(190mm厚) |  | m3 | 14.294 | 587.65 |  | 8399.87
15 | 010405001001 | 砌筑超高增加费 | (1)超高高度:3.6m以上 | m3 | 1.828 | 39.57 |  | 72.33
15.1 | 10104023 | 每增0.5m砌筑超高增加费 |  | m3 | 1.828 | 39.57 |  | 72.33
16 | 010502002001 | 构造柱 | (1)混凝土种类（商品混凝土、现场拌制，泵送、非泵送）:现场拌制混凝土 (2)混凝土强度等级:C25 | m3 | 0.842 | 688.04 |  | 579.33
16.1 | 10105014T | C25现场搅拌混凝土(构造柱) |  | m3 | 0.842 | 626 |  | 527.09
16.2 | 10105058 | 现场建搅拌站集中拌制混凝土调整费 |  | m3 |  | 21.8
16.3 | 10105059 | 搅拌机拌制混凝土调整费 |  | m3 | 0.842 | 62.04 |  | 52.24
17 | 010505006001 | 栏板 | (1)部位:女儿墙 (2)混凝土种类（商品混凝土、现场拌制，泵送、非泵送）:现场拌制 (3)混凝土强度等级:C25 | m3 | 3.198 | 483.43 |  | 1546.01
17.1 | 10105030T | C25现拌普通混凝土(栏板) |  | m3 | 3.198 | 421.39 |  | 1347.61
17.2 | 10105058 | 现场建搅拌站集中拌制混凝土调整费 |  | m3 |  | 21.8
17.3 | 10105059 | 搅拌机拌制混凝土调整费 |  | m3 | 3.198 | 62.04 |  | 198.4
18 | 010503005001 | 过梁 | (1)混凝土种类（商品混凝土、现场拌制，泵送、非泵送）:现场拌制混凝土 (2)混凝土强度等级:C25 | m3 | 0.484 | 691.67 |  | 334.77
18.1 | 10105020T | C25现拌普通混凝土(过梁) |  | m3 | 0.484 | 629.63 |  | 304.74
18.2 | 10105059 | 搅拌机拌制混凝土调整费 |  | m3 | 0.484 | 62.04 |  | 30.03
19 | 010507005001 | 压顶 | (1)混凝土种类（商品混凝土、现场拌制，泵送、非泵送）:现场拌制混凝土 (2)混凝土强度等级:C25 | m3 | 0.524 | 645.11 |  | 338.04
19.1 | 10105043T | 其他构件(C25现拌普通混凝土 扶手、压顶) |  | m3 |  | 583.07
分部分项工程量清单与计价表
工程名称：卫生职业技术学院空压机房 | [6 empty] | 第4页 共15页
序号 | 项目编码 | 项目名称 | 项目特征描述 | 计量单位 | 工程量 | 金 额(元)
[6 empty] | 综合单价 |  | 合价
19.2 | 10105058 | 现场建搅拌站集中拌制混凝土调整费 |  | m3 |  | 21.8
19.3 | 10105043T | 其他构件(C25现拌普通混凝土 扶手、压顶) |  | m3 | 0.524 | 583.07 |  | 305.53
19.4 | 10105059 | 搅拌机拌制混凝土调整费 |  | m3 | 0.524 | 62.04 |  | 32.51
|  | 分部小计 |  |  | 51.212 |  |  | 25489.16
墙身防潮层
20 | 010903003001 | 墙面砂浆防水（防潮） | (1)20厚1:2.5水泥砂浆掺5%防水剂 | m2 | 24.7 | 60.71 |  | 1499.54
20.1 | 10109104T | 刚性防水(防水砂浆 掺防水剂20mm厚) |  | m2 | 24.7 | 60.71 |  | 1499.54
|  | 分部小计 |  |  | 24.7 |  |  | 1499.54
不上人屋面
21 | 010902003001 | 屋面刚性防水 | (1)不上人屋面 (2)500*500*25厚水泥板 (3)20厚1:2.5水泥砂浆保护层 (4)20厚1:3水泥砂浆找平层 (5)具体详图集11J930（J7-屋1） (6)4m*4m纵向、横向分格缝，做法套用闽99J201-1,1/37 | m2 | 34.96 | 113.51 |  | 3968.31
21.1 | 10110014T | 保温隔热屋面(平铺隔热层 混凝土板) |  | m2 | 34.96 | 81.28 |  | 2841.55
21.2 | 10111002 | 水泥砂浆找平层(在混凝土 或硬基层面上 20mm厚) |  | m2 | 34.96 | 25.42 |  | 888.68
21.3 | 10109185 | 卷材屋面分格缝(闽93J01-1、2/5，4/6) |  | m | 17.48 | 13.63 |  | 238.25
22 | 011003001001 | 隔离层 | (1)不上人屋面 (2)10mm低标号水泥砂浆隔离层 | m2 | 34.96 | 20.53 |  | 717.73
22.1 | 10111001T | 10mm低标号水泥砂浆隔离层 |  | m2 | 34.96 | 20.53 |  | 717.73
23 | 010902001001 | 屋面卷材防水 | (1)不上人屋面 (2)4厚改性沥青防水卷材，四周上反300mm | m2 | 42.28 | 35.86 |  | 1516.16
23.1 | 10109053T | 卷材防水(高聚物改性沥青自粘卷材 自粘法一层 平面) |  | m2 | 42.28 | 35.86 |  | 1516.16
24 | 011101006003 | 平面砂浆找平层 | (1)不上人屋面 (2)30厚LC5.0轻集料混凝土 (3)详图集11J930（J7-屋1） | m2 | 34.96 | 59.57 |  | 2082.57
24.1 | 10111013T | 预拌泵送轻骨料混凝土找平层(在硬基层面上 30mm厚) |  | m2 | 34.96 | 45.94 |  | 1606.06
24.2 | 10109185 | 卷材屋面分格缝(闽93J01-1、2/5，4/6) |  | m | 34.96 | 13.63 |  | 476.5
25 | 011001001001 | 保温隔热屋面 | (1)保温隔热材料品种、规格、厚度:25厚酚醛板，25厚水泥板 | m2 | 34.96 | 55.99 |  | 1957.41
分部分项工程量清单与计价表
工程名称：卫生职业技术学院空压机房 | [6 empty] | 第5页 共15页
序号 | 项目编码 | 项目名称 | 项目特征描述 | 计量单位 | 工程量 | 金 额(元)
[6 empty] | 综合单价 |  | 合价
25.1 | 10110016T | 保温隔热屋面(25厚屋面酚醛板) |  | m2 | 34.96 | 55.99 |  | 1957.41
25.2 | 10110014T | 保温隔热屋面(平铺隔热层 25厚混凝土板) |  | m2 |  | 52.03
26 | 01B001 | 屋面泛水 | (1)女儿墙泛水 镀锌铁皮 (2)详图集11J930-1,C/318-/338 | m | 24.4 | 19.75 |  | 481.9
26.1 | 10109191 | 屋面泛水(女儿墙泛水 镀锌铁皮) |  | m | 24.4 | 19.75 |  | 481.9
|  | 分部小计 |  |  | 206.52 |  |  | 10724.08
室外
27 | 010507004001 | 台阶 | (1)踏步高、宽:高0.2m，宽1.5m (2)混凝土种类（商品混凝土、现场拌制，泵送、非泵送）:现场拌制混凝土 (3)混凝土强度等级:60厚C20混凝土 (4)具体详12J003-B2-6B | m3 | 0.27 | 562.7 |  | 151.93
27.1 | 10105039T | 其他构件(C20现拌普通混凝土 台阶) |  | m3 | 0.27 | 500.67 |  | 135.18
27.2 | 10105058 | 现场建搅拌站集中拌制混凝土调整费 |  | m3 |  | 21.8
27.3 | 10105059 | 搅拌机拌制混凝土调整费 |  | m3 | 0.27 | 62.04 |  | 16.75
28 | 010404001001 | 垫层 | (1)垫层材料种类、配合比、厚度:300厚3:7灰土分两步夯实 (2)素土夯实 (3)具体详12J003-B2-6B | m3 | 1.35 | 291.47 |  | 393.48
28.1 | 10104068 | 300厚3:7灰土分两步夯实 |  | m3 | 1.35 | 287.96 |  | 388.75
28.2 | 10101094 | 原土夯实(人工) |  | m2 | 4.5 | 1.05 |  | 4.73
29 | 010507001001 | 散水、坡道 | (1)素土夯实 (2)150厚3：7灰土 (3)60厚C20细石混凝土 (4)撒1:1水泥沙子压实赶光 (5)详图集12J003-A1-6B | m2 | 23.94 | 97.98 |  | 2345.64
29.1 | 10101094 | 原土夯实(人工) |  | m2 | 23.94 | 1.05 |  | 25.14
29.2 | 10104068 | 150厚灰土垫层 |  | m3 | 3.591 | 287.96 |  | 1034.06
29.3 | 10105041T | 其他构件(沥青砂 散水、坡道) |  | m2 | 23.94 | 50.01 |  | 1197.24
29.4 | 10105058 | 现场建搅拌站集中拌制混凝土调整费 |  | m3 |  | 21.8
29.5 | 10105059 | 搅拌机拌制混凝土调整费 |  | m3 | 1.436 | 62.04 |  | 89.09
|  | 分部小计 |  |  | 25.56 |  |  | 2891.05
钢筋
30 | 010515001001 | 现浇构件钢筋 | (1)钢筋种类、规格:现 | t | 0.115 | 6084.52 |  | 699.72
分部分项工程量清单与计价表
工程名称：卫生职业技术学院空压机房 | [6 empty] | 第6页 共15页
序号 | 项目编码 | 项目名称 | 项目特征描述 | 计量单位 | 工程量 | 金 额(元)
[6 empty] | 综合单价 |  | 合价
浇构件圆钢筋HPB300以内，Φ6
30.1 | 10105065T | 现浇构件圆钢筋HPB300以内(直径=6mm) |  | t | 0.115 | 6084.55 |  | 699.72
31 | 010515001004 | 现浇构件钢筋 | (1)钢筋种类、规格:现浇构件三级钢筋HRB400以内，Φ6 | t | 0.039 | 6913.33 |  | 269.62
31.1 | 10105067T | 现浇构件三级钢筋HRB400以内(直径=6mm) |  | t | 0.039 | 6913.28 |  | 269.62
32 | 010515001008 | 现浇构件钢筋 | (1)钢筋种类、规格:现浇构件三级钢筋HRB400以内，Φ8 | t | 1.471 | 6913.28 |  | 10169.43
32.1 | 10105067T | 现浇构件三级钢筋HRB400以内(直径=8mm) |  | t | 1.471 | 6913.28 |  | 10169.43
33 | 010515001009 | 现浇构件钢筋 | (1)钢筋种类、规格:现浇构件三级钢筋HRB400以内，Φ10 | t | 0.014 | 6913.57 |  | 96.79
33.1 | 10105067T | 现浇构件三级钢筋HRB400以内(直径=10mm) |  | t | 0.014 | 6913.28 |  | 96.79
34 | 010515001005 | 现浇构件钢筋 | (1)钢筋种类、规格:现浇构件三级钢筋HRB400以内，Φ12 | t | 0.232 | 6343.84 |  | 1471.77
34.1 | 10105068T | 现浇构件三级钢筋HRB400以内(直径12mm) |  | t | 0.232 | 6343.83 |  | 1471.77
35 | 010515001006 | 现浇构件钢筋 | (1)钢筋种类、规格:现浇构件三级钢筋HRB400以内，Φ14 | t | 0.604 | 6255.78 |  | 3778.49
35.1 | 10105068T | 现浇构件三级钢筋HRB400以内(直径14mm) |  | t | 0.604 | 6255.77 |  | 3778.49
36 | 010515001007 | 现浇构件钢筋 | (1)钢筋种类、规格:现浇构件三级钢筋HRB400以内，Φ16 | t | 0.105 | 6354.67 |  | 667.24
36.1 | 10105068T | 现浇构件三级钢筋HRB400以内(直径16mm) |  | t | 0.105 | 6354.63 |  | 667.24
37 | 010515001010 | 现浇构件钢筋 | (1)钢筋种类、规格:现浇构件三级钢筋HRB400以内，Φ18 | t | 1.023 | 6354.63 |  | 6500.79
37.1 | 10105068T | 现浇构件三级钢筋HRB400以内(直径18mm) |  | t | 1.023 | 6354.63 |  | 6500.79
38 | 010515001011 | 现浇构件钢筋 | (1)钢筋种类、规格:现浇构件三级钢筋HRB400以内，Φ20 | t | 0.29 | 6063.28 |  | 1758.35
38.1 | 10105069T | 现浇构件三级钢筋HRB400以内(直径20mm) |  | t | 0.29 | 6063.28 |  | 1758.35
39 | 010515001012 | 现浇构件钢筋 | (1)钢筋种类、规格:现浇构件三级钢筋HRB400以内，Φ25 | t | 0.004 | 6062.5 |  | 24.25
39.1 | 10105069T | 现浇构件三级钢筋HRB400以内(直径25mm) |  | t | 0.004 | 6063.28 |  | 24.25
40 | 010516006001 | 电渣压力焊接 | (1)规格:电渣压力焊接φ≤18 | 个 | 48 | 5.61 |  | 269.28
40.1 | 10105108 | 电渣压力焊接φ≤18 |  | 个 | 48 | 5.61 |  | 269.28
分部分项工程量清单与计价表
工程名称：卫生职业技术学院空压机房 | [6 empty] | 第7页 共15页
序号 | 项目编码 | 项目名称 | 项目特征描述 | 计量单位 | 工程量 | 金 额(元)
[6 empty] | 综合单价 |  | 合价
|  | 分部小计 |  |  | 51.897 |  |  | 25705.73
装饰 | [8 empty] | 分项工程(17房屋建筑与装饰)
门窗
41 | 010807001001 | 金属（塑钢、断桥）窗 | (1)框、扇材质:深蓝色烤漆铝合金 (2)玻璃品种、厚度:6厚无色透明玻璃 | m2 | 3.6 | 318.34 |  | 1146.02
41.1 | 10108072T | 铝合金窗(铝合金固定窗制作) |  | m2 | 3.6 | 250.07 |  | 900.25
41.2 | 10108076 | 铝合金窗(铝合金固定窗安装) |  | m2 | 3.6 | 68.27 |  | 245.77
42 | 010807001002 | 金属（塑钢、断桥）窗 | (1)框、扇材质:深蓝色烤漆铝合金 (2)玻璃品种、厚度:6厚无色透明玻璃 | m2 | 9.36 | 360.87 |  | 3377.74
42.1 | 10108071T | 铝合金窗(铝合金推拉窗制作) |  | m2 | 9.36 | 298.3 |  | 2792.09
42.2 | 10108075 | 铝合金窗(铝合金推拉窗安装) |  | m2 | 9.36 | 62.57 |  | 585.66
43 | 010807003001 | 金属百叶窗 | (1)BYC2405 (2)框、扇材质:铝合金 | m2 | 2.4 | 501.28 |  | 1203.07
43.1 | 10108073 | 铝合金窗(铝合金百叶窗制作) |  | m2 | 2.4 | 443.6 |  | 1064.64
43.2 | 10108077 | 铝合金窗(铝合金百叶窗安装) |  | m2 | 2.4 | 57.68 |  | 138.43
44 | 010807004001 | 金属纱窗 | (1)内衬过滤网 | m2 | 2.4 | 192.17 |  | 461.21
44.1 | 10108089 | 金属纱窗(隐形纱窗扇 铝合金材质) |  | m2 | 2.4 | 192.17 |  | 461.21
45 | 010801004001 | 木质防火门 | (1)型号:FM1827乙 (2)门框、扇材质:模压板木质防火门安装(成品) (3)综合 含门锁，闭门器、含五金 | m2 | 4.86 | 558.95 |  | 2716.5
45.1 | 10108004T | 成品木门安装(木质防火门安装) |  | m2 | 4.86 | 558.95 |  | 2716.5
楼地面
46 | 010501001006 | 垫层 | (1)混凝土种类（商品混凝土、现场拌制，泵送、非泵送）:现场搅拌混凝土 (2)混凝土强度等级:60mm厚C15 | m3 | 2.126 | 491.99 |  | 1045.97
46.1 | 10105001T | 基础(C15现拌普通混凝土 垫层) |  | m3 | 2.126 | 429.95 |  | 914.07
46.2 | 10105059 | 搅拌机拌制混凝土调整费 |  | m3 | 2.126 | 62.04 |  | 131.9
47 | 011102003001 | 块料楼地面 | (1)结合层厚度、砂浆配合比:20mm厚、1:3干硬性水泥砂浆 (2)面层材料品种、规格、颜色:800*800玻化砖 (3)嵌缝材料种类:干水 | m2 | 35.438 | 157.8 |  | 5592.12
分部分项工程量清单与计价表
工程名称：卫生职业技术学院空压机房 | [6 empty] | 第8页 共15页
序号 | 项目编码 | 项目名称 | 项目特征描述 | 计量单位 | 工程量 | 金 额(元)
[6 empty] | 综合单价 |  | 合价
泥擦缝 (4)水泥胶一道（内掺建筑胶） (5)详11J930-13/G6
47.1 | 10111046T | (地砖楼地面 水泥砂浆结合层 不勾缝 周长3200mm以内) |  | m2 | 35.438 | 157.8 |  | 5592.12
48 | 011105003001 | 块料踢脚线 | (1)踢脚线高度:150mm (2)粘贴层厚度、材料种类:4厚1:1水泥砂浆加水重20%建筑胶结合层 (3)面层材料品种、规格、颜色:地面砖 300*150 (4)17厚1:3水泥砂浆打底 (5)详11J930-3/H29 | m2 | 3.419 | 221.92 |  | 758.74
48.1 | 10111098T | 楼地面地砖踢脚板(10厚水泥砂浆结合层) |  | m2 | 3.419 | 158.31 |  | 541.26
48.2 | 10111120T | 17厚1:3水泥砂浆打底 |  | m2 | 3.419 | 63.61 |  | 217.48
49 | 011103002001 | 橡胶板卷材楼地面 | (1)橡胶减震垫 | m2 | 14.52 | 49.43 |  | 717.72
49.1 | 10111077 | 橡塑面层(橡胶卷材楼地面) |  | m2 | 14.52 | 49.43 |  | 717.72
|  | 分部小计 |  |  | 78.123 |  |  | 17019.09
内墙
50 | 011201001001 | 墙面一般抹灰 | (1)基层类型:多孔砖墙 (2)找平层砂浆厚度、配合比:8厚1:0.5:3水泥石灰膏砂浆 (3)详05J909-NQ63-内墙28A | m2 | 86.667 | 34.05 |  | 2951.01
50.1 | 10112013T | 内墙面水泥砂浆找平抹灰(砖墙、混凝土墙 8mm厚) |  | m2 | 86.667 | 29.9 |  | 2591.34
50.2 | 10112059 | 界面剂、铺网(素水泥浆界面剂) |  | m2 | 86.667 | 4.15 |  | 359.67
51 | 010903002001 | 墙面涂膜防水 | (1)防水膜品种:聚氨脂防水涂膜 (2)涂膜厚度、遍数:2mm厚 (3)详05J909-NQ63-内墙28A | m2 | 86.667 | 42.2 |  | 3657.35
51.1 | 10109083 | 涂料防水(聚氨脂防水涂膜2mm厚 立面) |  | m2 | 86.667 | 42.2 |  | 3657.35
52 | 011207001001 | 墙面装饰板 | (1)龙骨材料种类、规格、中距:50*50*0.7轻钢龙骨，中距1m (2)隔离层材料种类、规格:40厚玻璃棉毡 (3)面层材料品种、规格、颜色:铝板网面层 (4)压条材料种类、规格:4*20铝压条 (5)详05J909-NQ63-内墙28A | m2 | 86.667 | 148.95 |  | 12909.05
52.1 | 10112221 | 墙面饰面(铝合金龙骨 中距单向1000mm以内) |  | m2 | 86.667 | 49.31 |  | 4273.55
分部分项工程量清单与计价表
工程名称：卫生职业技术学院空压机房 | [6 empty] | 第9页 共15页
序号 | 项目编码 | 项目名称 | 项目特征描述 | 计量单位 | 工程量 | 金 额(元)
[6 empty] | 综合单价 |  | 合价
52.2 | 10112357 | 其他隔断(隔音墙内填吸音棉墙) |  | m2 | 86.667 | 28.77 |  | 2493.41
52.3 | 10112248T | 墙面饰面(玻璃布) |  | m2 | 86.667 | 9.65 |  | 836.34
52.4 | 10112255T | 墙面饰面(岩棉吸音板) |  | m2 |  | 31.41
52.5 | 10112064 | 界面剂、铺网(贴玻纤网格布) |  | m2 |  | 10.82
52.6 | 10112066T | 界面剂、铺网(挂钢板网) |  | m2 |  | 21.14
52.7 | 10112244T | 墙面饰面(铝板网墙面,4*20铝压条) |  | m2 | 86.667 | 61.22 |  | 5305.75
|  | 分部小计 |  |  | 260.001 |  |  | 19517.41
天棚
53 | 011301001001 | 天棚抹灰 | (1)基层类型:现浇混凝土 (2)抹灰厚度、材料种类:素水泥浆一道甩毛（内掺建筑胶） (3)砂浆配合比:8mm厚混合砂浆1:0.5:3 (4)详05J909-NQ63-内墙28A | m2 | 44.404 | 37.75 |  | 1676.25
53.1 | 10113003 | 天棚抹灰(素水泥浆界面剂) |  | m2 | 44.404 | 4.54 |  | 201.59
53.2 | 10113001T | 天棚抹灰(水泥砂浆天棚 混凝土面 8mm现浇) |  | m2 |  | 33.21
53.3 | 10113001T | 天棚抹灰(水泥砂浆天棚 混凝土面 8mm现浇) |  | m2 | 44.404 | 33.21 |  | 1474.66
54 | 010903002002 | 墙面涂膜防水 | (1)防水膜品种:聚氨脂防水涂膜 (2)涂膜厚度、遍数:2mm厚 (3)详05J909-NQ63-内墙28A | m2 | 35.2 | 42.2 |  | 1485.44
54.1 | 10109083 | 涂料防水(聚氨脂防水涂膜2mm厚 立面) |  | m2 | 35.2 | 42.2 |  | 1485.44
55 | 011302001001 | 天棚吊顶 | (1)龙骨材料种类、规格、中距:50*50*0.7轻钢龙骨，中距1m (2)隔离层材料种类、规格:40厚玻璃棉毡 (3)面层材料品种、规格、颜色:铝板网面层 (4)压条材料种类、规格:4*20铝压条 (5)详05J909-NQ63-内墙28A | m2 | 35.2 | 152.33 |  | 5362.02
55.1 | 10112064 | 界面剂、铺网(贴玻纤网格布) |  | m2 |  | 10.82
55.2 | 10112066T | 界面剂、铺网(挂钢板网) |  | m2 |  | 21.14
55.3 | 10113193 | 暗架式H型矿棉吸音板轻钢吊顶 |  | m2 |  | 165.77
55.4 | 10113021 | 装配式U型轻钢天棚龙骨(不上人型) 面层规格 600mm×600mm以上 平面 |  | m2 | 35.2 | 61.72 |  | 2172.54
55.5 | 10112357 | 其他隔断(隔音墙内填吸音棉 |  | m2 | 35.2 | 28.77 |  | 1012.7
分部分项工程量清单与计价表
工程名称：卫生职业技术学院空压机房 | [6 empty] | 第10页 共15页
序号 | 项目编码 | 项目名称 | 项目特征描述 | 计量单位 | 工程量 | 金 额(元)
[6 empty] | 综合单价 |  | 合价
墙)
55.6 | 10112248T | 墙面饰面(玻璃布) |  | m2 | 35.2 | 9.65 |  | 339.68
55.7 | 10113078 | 铝板网天棚面层(钉在龙骨上) |  | m2 | 35.2 | 30.25 |  | 1064.8
55.8 | 10115039 | 金属装饰线(4*20铝压条) |  | m | 70.4 | 10.97 |  | 772.29
|  | 分部小计 |  |  | 114.804 |  |  | 8523.71
外墙
56 | 011201004002 | 立面砂浆找平层 | (1)基层类型:水泥多孔砖 (2)找平层砂浆厚度、配合比:9厚1:3水泥砂浆 | m2 | 170.736 | 49.3 |  | 8417.28
56.1 | 10112018T | 外墙面水泥砂浆找平抹灰(砖墙、混凝土墙 9mm厚) |  | m2 | 170.736 | 49.3 |  | 8417.28
57 | 011407001001 | 墙面喷刷涂料 | (1)喷刷涂料部位:外墙 (2)刮腻子要求: (3)外墙涂料:丙烯酸酯涂料(墙面 二遍) | m2 | 170.736 | 38.95 |  | 6650.17
57.1 | 10114156 | 外墙丙烯酸酯涂料(墙面 二遍) |  | m2 | 170.736 | 49.19 |  | 8398.5
57.2 | 10114175 | 腻子及其他(刮腻子 每增减一遍) |  | m2 | -170.736 | 10.24 |  | -1748.34
|  | 分部小计 |  |  | 341.472 |  |  | 15067.45
女儿墙
58 | 011201004003 | 立面砂浆找平层 | (1)女儿墙内侧抹灰：20厚1:2.5水泥砂浆 | m2 | 32.474 | 35.63 |  | 1157.05
58.1 | 10112018T | 外墙面水泥砂浆找平抹灰(砖墙、混凝土墙 9+5mm厚) |  | m2 |  | 119.35
58.2 | 10112013T | 内墙面水泥砂浆找平抹灰(砖墙、混凝土墙 9+5mm厚) |  | m2 | 32.474 | 35.63 |  | 1157.05
|  | 分部小计 |  |  | 32.474 |  |  | 1157.05
室外
59 | 011107002001 | 块料台阶面 | (1)结合层材料种类:25mm厚1:3干硬性水泥砂浆粘结层 (2)面层材料品种、规格、颜色:通体砖 | m2 | 5.7 | 151.51 |  | 863.61
59.1 | 10111117T | 地砖台阶(水泥砂浆结合层 不勾缝) |  | m2 | 5.7 | 151.51 |  | 863.61
室内安装工程 | [8 empty] | 单位工程(17安装)
电气工程 | [8 empty] | 分项工程(17安装)
空压机房单体
60 | 030404017006 | 配电箱 | (1)名称:嵌墙式配电箱 (2)规格:KYAP (3)IP65系列 (4)接线端子10mm2 | 台 | 1 | 2035.36 |  | 2035.36
60.1 | 30402077T | 成套配电箱安装 KYAP |  | 台 | 1 | 1976.26 |  | 1976.26
60.2 | 30404018 | 焊铜接线端子10mm2 |  | 个 | 10 | 5.91 |  | 59.1
61 | 030404035009 | 插座 | (1)名称:普通二三极插座 | 个 | 6 | 21.71 |  | 130.26
分部分项工程量清单与计价表
工程名称：卫生职业技术学院空压机房 | [6 empty] | 第11页 共15页
序号 | 项目编码 | 项目名称 | 项目特征描述 | 计量单位 | 工程量 | 金 额(元)
[6 empty] | 综合单价 |  | 合价
(2)规格:10A (3)安装方式:暗装
61.1 | 30414307T | 普通二三极插座 10A |  | 套 | 6 | 21.71 |  | 130.26
62 | 030404035010 | 插座 | (1)名称:单相三级带指示，开关，保护门插座(空调) (2)规格:16A (3)安装方式:暗装 | 个 | 1 | 30.11 |  | 30.11
62.1 | 30414308T | 单相三级带指示，开关，保护门插座(空调) 16A |  | 套 | 1 | 30.11 |  | 30.11
63 | 030412005006 | 荧光灯 | (1)名称:单管荧光灯 (2)型号:PAK-TLW21W-840 (3)安装形式:吸顶 (4)(T5,带电子整流器) | 套 | 6 | 115.25 |  | 691.5
63.1 | 30414204T | 单管荧光灯 |  | 套 | 1 | 115.25 |  | 115.25
64 | 030404034006 | 照明开关 | (1)名称:双联开关 (2)规格:10A (3)安装方式:暗装 | 个 | 1 | 23.38 |  | 23.38
64.1 | 30414284 | 双联开关 10A |  | 套 | 1 | 23.38 |  | 23.38
65 | 030411001030 | 配管 | (1)规格:SC50 (2)材质:钢管 (3)名称:配管 (4)配置形式:暗配 | m | 5.22 | 41.69 |  | 217.62
65.1 | 30412039 | 钢管敷设 DN50 |  | m | 5.22 | 41.69 |  | 217.62
66 | 030411001031 | 配管 | (1)规格:SC32 (2)材质:钢管 (3)名称:配管 (4)配置形式:暗配 | m | 11.57 | 25.92 |  | 299.89
66.1 | 30412037 | 钢管敷设 DN32 |  | m | 11.57 | 25.92 |  | 299.89
67 | 030411001032 | 配管 | (1)规格:SC20 (2)材质:钢管 (3)名称:配管 (4)配置形式:暗配 | m | 13.77 | 16.84 |  | 231.89
67.1 | 30412035 | 钢管敷设 DN20 |  | m | 13.77 | 16.84 |  | 231.89
68 | 030411001033 | 配管 | (1)规格:SC15 (2)材质:钢管 (3)名称:配管 (4)配置形式:暗配 | m | 59.63 | 14.25 |  | 849.73
68.1 | 30412034 | 钢管敷设 DN15 |  | m | 59.63 | 14.25 |  | 849.73
69 | 030408001009 | 电力电缆 | (1)型号:YJV-4X35+1X16 (2)材质:铜芯 (3)名称:电力电缆 (4)敷设方式、部位:穿管敷设 | m | 6.89 | 140.84 |  | 970.39
69.1 | 30409137T | 室内铜芯电力电缆敷设 YJV-4X35+1X16 五芯电力电缆敷设 |  | m | 6.89 | 140.84 |  | 970.39
70 | 030408006006 | 电力电缆头 | (1)规格:YJV-4X35+1X16 (2)名称:电力电缆头 (3)电压等级(kV):1KV (4)材质、类型:铜芯 | 个 | 2 | 122.5 |  | 245
分部分项工程量清单与计价表
工程名称：卫生职业技术学院空压机房 | [6 empty] | 第12页 共15页
序号 | 项目编码 | 项目名称 | 项目特征描述 | 计量单位 | 工程量 | 金 额(元)
[6 empty] | 综合单价 |  | 合价
70.1 | 30409223 | 1KV以下室内干包式铜芯电力电缆YJV-4X35+1X16 |  | 个 | 2 | 122.5 |  | 245
71 | 030411004022 | 配线 | (1)材质:铜芯 (2)规格:BV-10 (3)名称:配线 (4)配线部位:穿管敷设 | m | 72.85 | 8.81 |  | 641.81
71.1 | 30413027T | 穿动力线 BV-10 |  | 单线 | 72.85 | 8.81 |  | 641.81
72 | 030411004023 | 配线 | (1)材质:铜芯 (2)规格:BV-4 (3)名称:配线 (4)配线部位:穿管敷设 | m | 91.35 | 4.09 |  | 373.62
72.1 | 30413025T | 穿动力线 BV-4 |  | 单线 | 91.35 | 4.09 |  | 373.62
73 | 030411004024 | 配线 | (1)材质:铜芯 (2)规格:BV-2.5 (3)名称:配线 (4)配线部位:穿管敷设 | m | 196.89 | 3.36 |  | 661.55
73.1 | 30413005T | 穿照明线 BV-2.5 |  | 单线 | 196.89 | 3.36 |  | 661.55
74 | 030414002006 | 送配电装置系统 | (1)输配电装置系统调试(≤1kV交流供电) | 系统 | 1 | 310.78 |  | 310.78
74.1 | 30417028 | 输配电装置系统调试(≤1kV交流供电) |  | 系统 | 1 | 310.78 |  | 310.78
75 | 030411006009 | 接线盒 | (1)名称:接线盒 (2)钢制 (3)暗装 | 个 | 14 | 7.34 |  | 102.76
75.1 | 30413193 | 接线盒 |  | 个 | 14 | 7.34 |  | 102.76
76 | 030411006010 | 接线盒 | (1)名称:接线盒86H50/T21/T22 (2)钢制 (3)暗装 | 个 | 2 | 7.34 |  | 14.68
76.1 | 30413193 | 接线盒86H50/T21/T22 |  | 个 | 2 | 7.34 |  | 14.68
防雷接地
77 | 030409005006 | 避雷网 | (1)避雷网安装 Φ12 热镀锌圆钢 | m | 37.66 | 37.32 |  | 1405.47
77.1 | 30410045 | 避雷网安装(沿折板支架敷设) |  | m | 37.66 | 37.32 |  | 1405.47
78 | 030409003006 | 避雷引下线 | (1)避雷引下线敷设(沿建筑物、构筑物引下) | m | 22 | 17.86 |  | 392.92
78.1 | 30410041T | 避雷引下线敷设(沿建筑物、构筑物引下) |  | m | 22 | 17.86 |  | 392.92
79 | 030409004006 | 均压环 | (1)利用结构地梁内不小于Φ16钢筋作接地体 | m | 25.28 | 5.02 |  | 126.91
79.1 | 30410046 | 避雷网安装(均压环敷设 利用圈梁钢筋) |  | m | 25.28 | 5.02 |  | 126.91
80 | 030409002016 | 接地母线 | (1)2(-50X5)镀锌扁钢 (2)从接地装置焊接引上至总等电位联接端子板MEB接地 (3)沿墙暗敷设 | m | 0.62 | 22.81 |  | 14.14
80.1 | 30410058T | 接地母线敷设(户内接地母线敷设) -50×5镀锌扁钢 |  | m | 0.62 | 22.8 |  | 14.14
81 | 030409002017 | 接地母线 | (1)-40x5镀铜扁钢外伸基础1.5米 | m | 3 | 20.61 |  | 61.83
分部分项工程量清单与计价表
工程名称：卫生职业技术学院空压机房 | [6 empty] | 第13页 共15页
序号 | 项目编码 | 项目名称 | 项目特征描述 | 计量单位 | 工程量 | 金 额(元)
[6 empty] | 综合单价 |  | 合价
81.1 | 30410058T | 接地母线敷设(户内接地母线敷设) -40x5镀铜扁钢 |  | m | 3 | 20.61 |  | 61.83
82 | 030409002018 | 接地母线 | (1)-40X4镀锌扁钢 (2)沿墙暗敷设 (3)从接地装置焊接引上至空压站设备接地 (4)从接地装置焊接室外设备接地 (5)埋深1米与地梁钢筋焊通600X600网格作防跨步电压接地装置 | m | 8.4 | 20.61 |  | 173.12
82.1 | 30410058 | 接地母线敷设(户内接地母线敷设) -40X4镀锌扁钢 |  | m | 8.4 | 20.61 |  | 173.12
83 | 030409008006 | 等电位端子箱、测试板 | (1)总等电位端子箱(MEB) (2)300x200x120 | 台 | 1 | 151.58 |  | 151.58
83.1 | 30410084 | 等电位装置安装(总等电位端子箱 暗装) |  | 台 | 1 | 151.58 |  | 151.58
84 | 030414011006 | 接地装置 | (1)接地系统测试(接地网) | 系统 | 1 | 828 |  | 828
84.1 | 30410086 | 接地系统测试(接地网) |  | 系统 | 1 | 828 |  | 828
水卫工程 | [8 empty] | 分项工程(17安装)
85 | 031001004007 | 铜管 | (1)铜管气管 (2)耐压达到12公斤 (3)室内 (4)DN50 | m | 73.81 | 147.31 |  | 10872.95
85.1 | 31001146T | 气管(铜管(卡压连接) DN50 |  | m | 73.81 | 147.31 |  | 10872.95
室外安装工程 | [8 empty] | 单位工程(17安装)
电气工程 | [8 empty] | 分项工程(17安装)
室外电力综合管线
86 | 030411001034 | 配管 | (1)规格:SC50 (2)材质:钢管 (3)名称:配管 (4)配置形式:低压电力线路穿排管敷设 | m | 106.81 | 177.06 |  | 18911.78
86.1 | 30409058T | 入室密封电缆保护管安装 DN50 |  | 根 | 106.81 | 163.1 |  | 17420.71
86.2 | 40501056T | 垫层(砂) |  | m3 | 4.272 | 349.13 |  | 1491.48
87 | 030408001010 | 电力电缆 | (1)型号:YJV-4X35+1X16 (2)材质:铜芯 (3)名称:电力电缆 (4)敷设方式、部位:穿管敷设 | m | 109.48 | 140.84 |  | 15419.16
87.1 | 30409137T | 室内铜芯电力电缆敷设 YJV-4X35+1X16 五芯电力电缆敷设 |  | m | 109.48 | 140.84 |  | 15419.16
88 | 040205001004 | 人（手）孔井 | (1)电力电缆工作井 (2)1500×900(井) (3)成套铸铁承压盖板 (4)C15混凝土垫层 (5)240×115×53 MU10,水泥实心砖 (6)电缆支架/吊架(铁 | 座 | 7 | 2502.09 |  | 17514.63
分部分项工程量清单与计价表
工程名称：卫生职业技术学院空压机房 | [6 empty] | 第14页 共15页
序号 | 项目编码 | 项目名称 | 项目特征描述 | 计量单位 | 工程量 | 金 额(元)
[6 empty] | 综合单价 |  | 合价
构件) (7)接地线
88.1 | 40501005T | C15排水井垫层(现拌普通混凝土) |  | m3 | 1.309 | 541.37 |  | 708.65
88.2 | 40107050 | 混凝土搅拌机拌和(容量500L以内) |  | m3 | 1.309 | 23.25 |  | 30.43
88.3 | 40903069T | 电缆井设置(砖砌井 矩形) |  | m3 | 12.773 | 904.12 |  | 11548.32
88.4 | 40903070T | 电缆井设置(井盖安装(套) 铸铁盖、座) |  | 套 | 7 | 746.75 |  | 5227.25
89 | 030413001004 | 铁构件 | (1)材质:电缆支架/吊架(电缆井铁构件) | kg | 76.003 | 17.76 |  | 1349.81
89.1 | 30407005 | 铁构件制作与安装(一般铁构件制作) |  | t | 0.077 | 12312.81 |  | 948.09
89.2 | 30407006 | 铁构件制作与安装(一般铁构件安装) |  | t | 0.077 | 5215.98 |  | 401.63
90 | 040803007004 | 铺砂、盖保护板（砖） | (1)650*650 (2)150#混凝土制作,板厚35mm | m | 106.81 | 26.48 |  | 2828.33
90.1 | 40903001 | 电缆沟铺砂盖板、揭盖板(铺砂盖砖1-2根) |  | m | 106.81 | 26.48 |  | 2828.33
91 | 010101003006 | 挖沟槽土方 | (1)三类土 (2)1.5m以内 | m3 | 49.046 | 6.32 |  | 309.97
91.1 | 10101018T | 人工挖沟槽土方(三类土 槽深2m以内) 人工辅助机械开挖不超过总挖方量5% |  | m3 | 2.452 | 59.22 |  | 145.21
91.2 | 10101049 | 挖掘机挖一般土方(不装车 三类土) |  | m3 | 46.594 | 3.54 |  | 164.94
92 | 010103001006 | 回填方 | (1)四周回填土 | m3 | 43.578 | 13.43 |  | 585.25
92.1 | 10101101 | 回填工程(填土人工夯实 槽坑) |  | m3 | 43.578 | 13.43 |  | 585.25
93 | 010103002008 | 余方弃置 | (1)人工装车(土方) (2)自卸汽车运土，运距投标人自行考虑 | m3 | 5.468 | 51.85 |  | 283.52
93.1 | 10101042 | 人工装车(土方) |  | m3 | 5.468 | 11.7 |  | 63.98
93.2 | 10101084T | 自卸汽车运土(载重10t以内 运距15km以内) |  | m3 | 5.468 | 40.15 |  | 219.54
水卫工程 | [8 empty] | 分项工程(17安装)
气管
94 | 031001004008 | 铜管 | (1)直径5CM铜管 (2)耐压达到12公斤 (3)室外 (4)气管线路穿排管敷设 | m | 129.02 | 166.86 |  | 21528.28
94.1 | 31001146T | 气管铜管(卡压连接) DN50 |  | m | 129.02 | 147.31 |  | 19005.94
94.2 | 40501056T | 垫层(砂) |  | m3 | 7.225 | 349.13 |  | 2522.46
95 | 010101003007 | 挖沟槽土方 | (1)三类土 (2)1.5m以内 | m3 | 77.158 | 6.32 |  | 487.64
95.1 | 10101018T | 人工挖沟槽土方(三类土 槽深2m以内) 人工辅助机械开挖不超过总挖方量5% |  | m3 | 3.858 | 59.22 |  | 228.47
95.2 | 10101049 | 挖掘机挖一般土方(不装车 |  | m3 | 73.3 | 3.54 |  | 259.48
分部分项工程量清单与计价表
工程名称：卫生职业技术学院空压机房 | [6 empty] | 第15页 共15页
序号 | 项目编码 | 项目名称 | 项目特征描述 | 计量单位 | 工程量 | 金 额(元)
[6 empty] | 综合单价 |  | 合价
三类土)
96 | 010103001007 | 回填方 | (1)四周回填土 | m3 | 68.555 | 13.43 |  | 920.69
96.1 | 10101101 | 回填工程(填土人工夯实 槽坑) |  | m3 | 68.555 | 13.43 |  | 920.69
97 | 010103002009 | 余方弃置 | (1)人工装车(土方) (2)自卸汽车运土，运距投标人自行考虑 | m3 | 8.603 | 51.85 |  | 446.07
97.1 | 10101042 | 人工装车(土方) |  | m3 | 8.603 | 11.7 |  | 100.66
97.2 | 10101084T | 自卸汽车运土(载重10t以内 运距15km以内) |  | m3 | 8.603 | 40.15 |  | 345.41
雨水
98 | 040504009003 | 雨水口 | (1)雨水口 (2)DN100 | 座 | 1 | 68.82 |  | 68.82
98.1 | 31006106T | 普通雨水斗安装 DN100 |  | 个 | 1 | 68.82 |  | 68.82
99 | 031001006003 | 塑料管 | (1)室内塑料雨水管(热熔连接) 外径110mm以内 | m | 5.5 | 50.49 |  | 277.7
99.1 | 31001379T | 室内塑料雨水管(热熔连接) 外径110mm以内 |  | m | 5.5 | 50.49 |  | 277.7
合 计 | [7 empty] | 252996.26

## 总价措施项目清单与计价表(含分项)
总价措施项目清单与计价表
工程名称：卫生职业技术学院空压机房 |  |  |  | 第1页 共1页
序号 | 项 目 名 称 | 计 算 基 础 (元) | 费 率(%) | 金 额(元)
单项工程
房屋建筑与装饰工程
土石方
1 | 安全文明施工费 | 4877 | 3.58 | 175
2 | 其他总价措施费 | 4877 | 0.35 | 17
3 | 防尘措施费 | 175 | 10.5 | 18
一般土建
1 | 安全文明施工费 | 127364 | 3.58 | 4560
2 | 其他总价措施费 | 127364 | 0.35 | 446
3 | 防尘措施费 | 4560 | 10.5 | 479
装饰
1 | 安全文明施工费 | 62532 | 3.58 | 2239
2 | 其他总价措施费 | 62532 | 0.35 | 219
3 | 防尘措施费 | 2239 | 10.5 | 235
室内安装工程
电气工程
1 | 安全文明施工费 | 11167 | 3.58 | 400
2 | 其他总价措施费 | 11167 | 0.35 | 39
3 | 防尘措施费 | 400 | 10.5 | 42
水卫工程
1 | 安全文明施工费 | 10939 | 3.58 | 392
2 | 其他总价措施费 | 10939 | 0.35 | 38
3 | 防尘措施费 | 392 | 10.5 | 41
室外安装工程
电气工程
1 | 安全文明施工费 | 57611 | 0.48 | 277
2 | 其他总价措施费 | 57611 | 0.35 | 202
3 | 防尘措施费 | 277 | 10.5 | 29
水卫工程
1 | 安全文明施工费 | 23853 | 0.48 | 114
2 | 其他总价措施费 | 23853 | 0.35 | 83
3 | 防尘措施费 | 114 | 10.5 | 12
合 计 |  |  |  | 10057

## 单价措施项目清单与计价表(含定额)
单价措施项目清单与计价表
工程名称：卫生职业技术学院空压机房 | [6 empty] | 第1页 共3页
序号 | 项目编码 | 项目名称 | 项目特征描述 | 计量单位 | 工程量 | 金 额(元)
[6 empty] | 综合单价 |  | 合价
单项工程 | [8 empty] | 单项工程(17房屋建筑与装饰)
房屋建筑与装饰工程 | [8 empty] | 单位工程(17房屋建筑与装饰)
土石方 | [8 empty] | 分项工程(17房屋建筑与装饰)
一般土建 | [8 empty] | 分项工程(17房屋建筑与装饰)
|  | 混凝土模板及支架（撑） | [6 empty] | 续前项(合价)
1 | 011702033001 | 垫层模板 | (1)构件类型:垫层 (2)支撑高度:0.1米 | m2 | 7.148 | 83.01 |  | 593.36
1.1 | 10117035T | 现浇混凝土胶合板模板(基础 垫层) 三层及以下的其他类建筑模板 |  | m2 | 7.148 | 83.01 |  | 593.36
2 | 010401001001 | 砖基础 | (1)部位及材质:砖模（MU10水泥砖） (2)支撑高度:1米 | m3 | 15.514 | 705.31 |  | 10942.18
2.1 | 10104015T | 砖模（水泥砖） |  | m3 |  | 680.52
2.2 | 10104015T | 砖模（水泥砖） |  | m3 | 15.514 | 705.31 |  | 10942.18
3 | 011702001001 | 基础模板 | (1)基础类型:独立基础 (2)支撑高度:0.65米 | m2 | 24.24 | 84.87 |  | 2057.25
3.1 | 10117037T | 现浇混凝土胶合板模板(基础 独立基础) 三层及以下的其他类建筑模板 |  | m2 | 24.24 | 84.87 |  | 2057.25
4 | 011702005001 | 基础梁模板 | (1)支撑高度:0.6米 (2)构件形状:矩形 | m2 | 17.76 | 73.55 |  | 1306.25
4.1 | 10117041T | 现浇混凝土胶合板模板(基础 无底模基础梁、地圈梁) 三层及以下的其他类建筑模板 |  | m2 | 17.76 | 73.55 |  | 1306.25
5 | 011702002001 | 柱模板 | (1)支撑高度:5.15米 (2)构件形状:矩形 | m2 | 31.448 | 78.75 |  | 2476.53
5.1 | 10117045 | 现浇混凝土胶合板模板(柱 独立矩形柱) |  | m2 | 31.448 | 77.86 |  | 2448.54
5.2 | 10117085 | 增加费(柱、墙模板支撑高度超过3.6m、不超过6m 每增加0.5m) |  | m2 | 25.224 | 1.11 |  | 28
6 | 011702014001 | 有梁板模板 | (1)支撑高度:5.15米 | m2 | 70.96 | 98.26 |  | 6972.53
6.1 | 10117053T | 现浇混凝土胶合板模板(板 有梁板) 三层及以下的其他类建筑模板 |  | m2 | 70.96 | 86.9 |  | 6166.42
6.2 | 10117087 | 增加费(梁、板模板支撑高度超过3.6m、不超过6m 每增加0.5m) |  | m2 | 141.92 | 5.68 |  | 806.11
7 | 011702003001 | 构造柱模板 | (1)支撑高度:5.15米 | m2 | 12.688 | 117.23 |  | 1487.41
7.1 | 10117048T | 现浇混凝土胶合板模板(柱 构 |  | m2 | 12.688 | 116.55 |  | 1478.79
单价措施项目清单与计价表
工程名称：卫生职业技术学院空压机房 | [6 empty] | 第2页 共3页
序号 | 项目编码 | 项目名称 | 项目特征描述 | 计量单位 | 工程量 | 金 额(元)
[6 empty] | 综合单价 |  | 合价
造柱) 三层及以下的其他类建筑模板
7.2 | 10117085 | 增加费(柱、墙模板支撑高度超过3.6m、不超过6m 每增加0.5m) |  | m2 | 7.724 | 1.11 |  | 8.57
8 | 011702021001 | 栏板模板 | (1)女儿墙模板 | m2 | 50.382 | 82.18 |  | 4140.39
8.1 | 10117057T | 现浇混凝土胶合板模板(板 栏板) 三层及以下的其他类建筑模板 |  | m2 | 50.382 | 82.18 |  | 4140.39
9 | 011702009001 | 过梁模板 | (1)门窗过梁模板 | m2 | 6.335 | 104.47 |  | 661.82
9.1 | 10117052T | 现浇混凝土胶合板模板(梁 过梁) 三层及以下的其他类建筑模板 |  | m2 | 6.335 | 104.47 |  | 661.82
10 | 011702025001 | 其他现浇构件模板 | (1)窗台压顶模板 | m2 | 4.599 | 79.63 |  | 366.22
10.1 | 10117070T | 现浇混凝土胶合板模板(其他构件 压顶) 三层及以下的其他类建筑模板 |  | m2 | 4.599 | 79.63 |  | 366.22
|  | 分部小计 |  |  | 241.074 |  |  | 31003.94 | 续前项()
|  | 脚手架 | [6 empty] | 续前项(合价)
11 | 011701003002 | 砌筑脚手架 | (1)砌筑脚手架 (2)高度大于3.6m | m2 | 104.196 | 10.56 |  | 1100.31
11.1 | 10117018 | 砌筑脚手架(砌筑双排脚手架) |  | m2 | 104.196 | 10.56 |  | 1100.31
12 | 011701002001 | 外脚手架及垂直封闭安全网 | (1)服务对象:外墙 (2)搭设方式:落地式 (3)搭设高度:5.17米 (4)脚手架材质:扣件式钢管脚手架 (5)安全网材质:垂直封闭式阻燃网 | m2 | 148.2 | 53.71 |  | 7959.82
12.1 | 10117001T | 外脚手架（落地式钢管）(外墙扣件式钢管脚手架 双排 建筑物高度30m以内) |  | m2 | 148.2 | 44.92 |  | 6657.14
12.2 | 10117015 | 建筑物垂直封闭(阻燃安全网) |  | m2 | 148.2 | 8.79 |  | 1302.68
13 | 011703001001 | 垂直运输 | (1)建筑物建筑类型及结构形式:空压机房、框架结构 (2)地下室建筑面积:0 (3)建筑物檐口高度、层数:4.7、一层 | 项 | 1 | 514.8 |  | 514.8
13.1 | 10117101 | 垂直运输工程(垂直运输费 单层) |  | m2 | 40 | 12.87 |  | 514.8
|  | 分部小计 |  |  | 253.396 |  |  | 9574.93 | 续前项()
|  | 机械 | [6 empty] | 续前项(合价)
14 | 011705001001 | 大型机械设备进出场及安拆 |  | 项 | 1 | 3603.35 |  | 3603.35
14.1 | 10117123 | 履带式单斗挖掘机进出场费(1 |  | 台次 | 1 | 1820.7 |  | 1820.7
单价措施项目清单与计价表
工程名称：卫生职业技术学院空压机房 | [6 empty] | 第3页 共3页
序号 | 项目编码 | 项目名称 | 项目特征描述 | 计量单位 | 工程量 | 金 额(元)
[6 empty] | 综合单价 |  | 合价
m3以内)
14.2 | 10117125T | 履带式推土机进出场费(90kW以内) |  | 台次 | 1 | 1782.65 |  | 1782.65
装饰 | [8 empty] | 分项工程(17房屋建筑与装饰)
15 | 011701006001 | 满堂装饰脚手架 | (1)服务对象（天棚和墙面或天棚）:天棚和墙面 (2)服务高度:5.2m以内 | m2 | 35.204 | 10.9 |  | 383.72
15.1 | 10117019 | 装修脚手架(装修满堂脚手架 基本层3.6m-5.2m) |  | m2 | 35.204 | 10.9 |  | 383.72
室内安装工程 | [8 empty] | 单位工程(17安装)
电气工程 | [8 empty] | 分项工程(17安装)
16 | 031301017020 | 脚手架搭拆 | (1)电气设备安装工程脚手架搭拆费 | 项 | 1 | 183.44 |  | 183.44
16.1 | BJ-4 | 电气设备安装工程脚手架搭拆费 |  | 元 | 147.937 | 1.24 |  | 183.44
水卫工程 | [8 empty] | 分项工程(17安装)
17 | 031301017021 | 脚手架搭拆 | (1)给排水、采暖、燃气工程脚手架搭拆费 | 项 | 1 | 65.59 |  | 65.59
17.1 | BJ-10 | 给排水、采暖、燃气工程脚手架搭拆费 |  | 元 | 52.894 | 1.24 |  | 65.59
室外安装工程 | [8 empty] | 单位工程(17安装)
电气工程 | [8 empty] | 分项工程(17安装)
18 | 031301017023 | 脚手架搭拆 | (1)电气设备安装工程脚手架搭拆费 | 项 | 1 | 409.16 |  | 409.16
18.1 | BJ-4 | 电气设备安装工程脚手架搭拆费 |  | 元 | 329.97 | 1.24 |  | 409.16
水卫工程 | [8 empty] | 分项工程(17安装)
19 | 031301017024 | 脚手架搭拆 | (1)给排水、采暖、燃气工程脚手架搭拆费 | 项 | 1 | 123.68 |  | 123.68
19.1 | BJ-10 | 给排水、采暖、燃气工程脚手架搭拆费 |  | 元 | 99.74 | 1.24 |  | 123.68
合 计 | [7 empty] | 45347.81

## 其他项目清单与计价汇总表
其他项目清单与计价汇总表
工程名称：卫生职业技术学院空压机房 |  |  | 第1页 共1页
序号 | 项 目 名 称 | 金额(元) | 备注
1 | 暂列金额
2 | 专业工程暂估价
3 | 总承包服务费
合 计 |  |  | ——

## 暂列金额明细表
暂列金额明细表
工程名称：卫生职业技术学院空压机房 |  |  | 第1页 共1页
序号 | 项 目 名 称 | 金额(元) |  | 备 注
1 | 设计变更和现场签证暂列金额
2 | 优质工程增加费
3 | 缩短定额工期增加费
4 | 远程监控系统租赁费
5 | 发包人检测费
6 | 工程噪声超标排污费
7 | 渣土收纳费
合 计 |  |  |  | ——

## 专业工程暂估价明细表
专业工程暂估价明细表
工程名称：卫生职业技术学院空压机房 |  |  | 第1页 共1页
序号 | 项 目 名 称 | 金额(元) |  | 备 注
合 计 |  |  |  | ——

## 总承包服务费计价表
总承包服务费计价表
工程名称：卫生职业技术学院空压机房 |  |  |  | 第1页 共1页
序号 | 项 目 名 称 | 计算基础(元) | 费率(%) | 金额(元)
合 计

## 分部分项工程量清单综合单价分析表
分部分项工程量清单综合单价分析表
工程名称：卫生职业技术学院空压机房 | [11 empty] | 第1页 共21页
序号 | 项目编码 | 项目名称及特征描述 | 单位 | 工程量 | 综合单价组成(元) | [7 empty] | 综合单价 (元)
[5 empty] | 人工费 | 材料费 | 其中： 设备费 | 施工机具使用费 | 企业管理费 | 利润 | 规费 | 税金
单项工程 | [13 empty] | 单项工程(17房屋建筑与装饰)
房屋建筑与装饰工程 | [13 empty] | 单位工程(17房屋建筑与装饰)
土石方 | [13 empty] | 分项工程(17房屋建筑与装饰)
1 | 010101001001 | 平整场地 (1)（平整场地(挖掘机)） (2)土壤类别:三类土 (3)弃土运距:投标人自行考虑 (4)取土运距:投标人自行考虑 | m2 | 40 | 0.05 |  |  | 0.98 | 0.07 | 0.07 |  | 0.12 | 1.29
1.1 | 10101003 | 平整场地(挖掘机) | m2 | 40 | 0.05 |  |  | 0.98 | 0.07 | 0.07 |  | 0.12 | 1.29
2 | 010101004001 | 挖基坑土方 (1)土壤类别:三类土 (2)挖土深度:3m以内 | m3 | 252.518 | 3.25 |  |  | 2.37 | 0.38 | 0.36 |  | 0.63 | 7
2.1 | 10101031T | 人工挖基坑土方(三类土 坑深4m以内) 人工辅助机械开挖不超过总挖方量5% | m3 | 12.626 | 58.25 |  |  |  | 3.96 | 3.73 |  | 6.59 | 72.53
2.2 | 10101049 | 挖掘机挖一般土方(不装车 三类土) | m3 |  | 0.36 |  |  | 2.49 | 0.19 | 0.18 |  | 0.32 | 3.54
2.3 | 10101061 | 小型挖掘机挖槽坑土方(不装车 三类土) | m3 | 239.892 | 0.36 |  |  | 2.5 | 0.19 | 0.18 |  | 0.32 | 3.55
3 | 010101003003 | 挖沟槽土方 (1)三类土 (2)3m以内 | m3 | 9.44 | 2.72 |  |  | 2.38 | 0.34 | 0.32 |  | 0.57 | 6.33
3.1 | 10101018T | 人工挖沟槽土方(三类土 槽深2m以内) 人工辅助机械开挖不超过总挖方量5% | m3 | 0.472 | 47.56 |  |  |  | 3.23 | 3.05 |  | 5.38 | 59.22
3.2 | 10101061 | 小型挖掘机挖槽坑土方(不装车 三类土) | m3 | 8.968 | 0.36 |  |  | 2.5 | 0.19 | 0.18 |  | 0.32 | 3.55
4 | 010103001001 | 回填方 (1)密实度要求:密实度≥0.94 (2)填方材料品种:原土回填 | m3 | 148.894 | 5.37 |  |  | 2.59 | 0.54 | 0.51 |  | 0.9 | 9.91
4.1 | 10101103 | 回填工程(填土机械夯实 槽坑) | m3 | 148.894 | 5.37 |  |  | 2.59 | 0.54 | 0.51 |  | 0.9 | 9.91
5 | 010103002001 | 余方弃置 (1)废弃料品种:装载机装土方 (2)运距:自卸汽车运土，运距投标人自行考虑 | m3 | 90.815 | 0.48 |  |  | 12.97 | 0.92 | 0.86 |  | 1.53 | 16.76
5.1 | 10101074 | 机械装土方(挖掘机装土方) | m3 |  | 0.32 |  |  | 2.45 | 0.19 | 0.18 |  | 0.31 | 3.45
分部分项工程量清单综合单价分析表
工程名称：卫生职业技术学院空压机房 | [11 empty] | 第2页 共21页
序号 | 项目编码 | 项目名称及特征描述 | 单位 | 工程量 | 综合单价组成(元) | [7 empty] | 综合单价 (元)
[5 empty] | 人工费 | 材料费 | 其中： 设备费 | 施工机具使用费 | 企业管理费 | 利润 | 规费 | 税金
5.2 | 10101075 | 机械装土方(装载机装土方) | m3 | 90.815 | 0.32 |  |  | 1.85 | 0.15 | 0.14 |  | 0.25 | 2.71
5.3 | 10101084T | 自卸汽车运土(载重10t以内 运距3km以内) | m3 | 90.815 | 0.16 |  |  | 11.12 | 0.77 | 0.72 |  | 1.28 | 14.05
一般土建 | [13 empty] | 分项工程(17房屋建筑与装饰)
|  | 主体结构 | [11 empty] | 续前项(合价)
6 | 010501001005 | 垫层 (1)混凝土种类（商品混凝土、现场拌制，泵送、非泵送）:非泵送商品混凝土 (2)混凝土强度等级:C15 | m3 | 4.593 | 121.54 | 359.06 |  |  | 32.68 | 30.8 |  | 54.41 | 598.49
6.1 | 10105001T | 基础(C15预拌非泵送普通混凝土 垫层) | m3 | 4.593 | 106.32 | 359.06 |  |  | 31.65 | 29.82 |  | 52.69 | 579.54
6.2 | 10105057 | 混凝土调整费(非泵送调整费) | m3 | 4.593 | 15.22 |  |  |  | 1.03 | 0.98 |  | 1.72 | 18.95
|  | 分部小计 |  | 4.593 | [9 empty] | 续前项()
7 | 010501001002 | 垫层 (1)400厚级配砂石垫层 (2)碎石：砂=7:3 | m3 | 23.104 | 38.83 | 137.33 |  | 0.65 | 12.02 | 11.33 |  | 20.02 | 220.18
7.1 | 10104070T | 砂石垫层(人工级配) | m3 |  | 46.54 | 125.66 |  | 0.65 | 11.75 | 11.08 |  | 19.57 | 215.25
7.2 | 10104071T | 砂石垫层(天然级配) | m3 | 23.104 | 38.83 | 137.33 |  | 0.65 | 12.02 | 11.33 |  | 20.02 | 220.18
8 | 010501001003 | 垫层 (1)400厚块石（毛石灌沙）垫层 | m3 | 23.104 | 49.56 | 177.55 |  | 0.79 | 15.5 | 14.6 |  | 25.8 | 283.8
8.1 | 10104072 | 毛石垫层(干铺) | m3 | 23.104 | 49.56 | 177.55 |  | 0.79 | 15.5 | 14.6 |  | 25.8 | 283.8
9 | 010501001004 | 垫层 (1)150厚毛石强夯入土 | m3 | 8.664 | 49.56 | 179.52 |  | 0.79 | 15.63 | 14.73 |  | 26.02 | 286.25
9.1 | 10104072T | 毛石垫层(干铺) | m3 | 8.664 | 49.56 | 179.52 |  | 0.79 | 15.63 | 14.73 |  | 26.02 | 286.25
|  | 分部小计 |  | 54.872 | [9 empty] | 续前项()
10 | 010501003001 | 独立基础 (1)混凝土种类（商品混凝土、现场拌制，泵送、非泵送）:现场拌制混凝土 (2)混凝土强度等级:C30 | m3 | 16.488 | 75.78 | 275.89 |  | 5.78 | 24.31 | 22.9 |  | 40.47 | 445.13
10.1 | 10105003T | C30现拌普通混凝土(独立基础) | m3 | 16.488 | 31.84 | 275.79 |  |  | 20.92 | 19.71 |  | 34.83 | 383.09
10.2 | 10105058 | 现场建搅拌站集中拌制混凝土调整费 | m3 |  | 4.94 |  |  | 12.57 | 1.19 | 1.12 |  | 1.98 | 21.8
分部分项工程量清单综合单价分析表
工程名称：卫生职业技术学院空压机房 | [11 empty] | 第3页 共21页
序号 | 项目编码 | 项目名称及特征描述 | 单位 | 工程量 | 综合单价组成(元) | [7 empty] | 综合单价 (元)
[5 empty] | 人工费 | 材料费 | 其中： 设备费 | 施工机具使用费 | 企业管理费 | 利润 | 规费 | 税金
10.3 | 10105059 | 搅拌机拌制混凝土调整费 | m3 | 16.488 | 43.94 | 0.1 |  | 5.78 | 3.39 | 3.19 |  | 5.64 | 62.04
11 | 010503001001 | 基础梁 (1)混凝土种类（商品混凝土、现场拌制，泵送、非泵送）:现场拌制混凝土 (2)混凝土强度等级:C30 | m3 | 2.22 | 79.24 | 277.12 |  | 5.78 | 24.63 | 23.2 |  | 41 | 450.97
11.1 | 10105015T | C30现拌普通混凝土(基础梁) | m3 | 2.22 | 35.3 | 277.02 |  |  | 21.24 | 20.01 |  | 35.36 | 388.93
11.2 | 10105058 | 现场建搅拌站集中拌制混凝土调整费 | m3 |  | 4.94 |  |  | 12.57 | 1.19 | 1.12 |  | 1.98 | 21.8
11.3 | 10105059 | 搅拌机拌制混凝土调整费 | m3 | 2.22 | 43.94 | 0.1 |  | 5.78 | 3.39 | 3.19 |  | 5.64 | 62.04
12 | 010502001001 | 矩形柱 (1)混凝土种类（商品混凝土、现场拌制，泵送、非泵送）:现场拌制混凝土 (2)混凝土强度等级:C30 | m3 | 3.309 | 93.12 | 277.48 |  | 5.78 | 25.6 | 24.12 |  | 42.61 | 468.71
12.1 | 10105011T | C30现拌普通混凝土(独立矩形柱) | m3 | 3.309 | 49.18 | 277.38 |  |  | 22.21 | 20.93 |  | 36.97 | 406.67
12.2 | 10105058 | 现场建搅拌站集中拌制混凝土调整费 | m3 |  | 4.94 |  |  | 12.57 | 1.19 | 1.12 |  | 1.98 | 21.8
12.3 | 10105059 | 搅拌机拌制混凝土调整费 | m3 | 3.309 | 43.94 | 0.1 |  | 5.78 | 3.39 | 3.19 |  | 5.64 | 62.04
13 | 010505001001 | 有梁板 (1)混凝土种类（商品混凝土、现场拌制，泵送、非泵送）:现场搅拌混凝土 (2)混凝土强度等级:防水抗渗混凝土P6 C30 | m3 | 8.025 | 77.11 | 349.89 |  | 6.02 | 29.45 | 27.75 |  | 49.02 | 539.24
13.1 | 10105024T | C30现拌普通混凝土(有梁板) | m3 |  | 33.17 | 278.68 |  | 0.24 | 21.22 | 20 |  | 35.33 | 388.64
13.2 | 10105058 | 现场建搅拌站集中拌制混凝土调整费 | m3 |  | 4.94 |  |  | 12.57 | 1.19 | 1.12 |  | 1.98 | 21.8
13.3 | 10105024T | 现场搅拌防水抗渗混凝土P6 C30(有梁板) | m3 | 8.025 | 33.17 | 349.79 |  | 0.24 | 26.06 | 24.56 |  | 43.38 | 477.2
13.4 | 10105059 | 搅拌机拌制混凝土调整费 | m3 | 8.025 | 43.94 | 0.1 |  | 5.78 | 3.39 | 3.19 |  | 5.64 | 62.04
|  | 二次结构 | [11 empty] | 续前项(合价)
14 | 010401004001 | 多孔砖墙 (1)砖品种、规格、强度等级:190厚多孔砖 (2)墙体类型、砌筑高度:外墙 砌筑高度：5.17米 (3)砂浆强度等级、配合比:水泥砂浆M5 | m3 | 14.294 | 241.1 | 227.72 |  | 3.08 | 32.09 | 30.24 |  | 53.42 | 587.65
14.1 | 10104005 | 多孔砖墙(190mm厚) | m3 | 14.294 | 241.1 | 227.72 |  | 3.08 | 32.09 | 30.24 |  | 53.42 | 587.65
分部分项工程量清单综合单价分析表
工程名称：卫生职业技术学院空压机房 | [11 empty] | 第4页 共21页
序号 | 项目编码 | 项目名称及特征描述 | 单位 | 工程量 | 综合单价组成(元) | [7 empty] | 综合单价 (元)
[5 empty] | 人工费 | 材料费 | 其中： 设备费 | 施工机具使用费 | 企业管理费 | 利润 | 规费 | 税金
15 | 010405001001 | 砌筑超高增加费 (1)超高高度:3.6m以上 | m3 | 1.828 | 31.77 |  |  |  | 2.16 | 2.04 |  | 3.6 | 39.57
15.1 | 10104023 | 每增0.5m砌筑超高增加费 | m3 | 1.828 | 31.77 |  |  |  | 2.16 | 2.04 |  | 3.6 | 39.57
16 | 010502002001 | 构造柱 (1)混凝土种类（商品混凝土、现场拌制，泵送、非泵送）:现场拌制混凝土 (2)混凝土强度等级:C25 | m3 | 0.842 | 279.13 | 267.61 |  | 5.78 | 37.57 | 35.4 |  | 62.55 | 688.04
16.1 | 10105014T | C25现场搅拌混凝土(构造柱) | m3 | 0.842 | 235.19 | 267.51 |  |  | 34.18 | 32.21 |  | 56.91 | 626
16.2 | 10105058 | 现场建搅拌站集中拌制混凝土调整费 | m3 |  | 4.94 |  |  | 12.57 | 1.19 | 1.12 |  | 1.98 | 21.8
16.3 | 10105059 | 搅拌机拌制混凝土调整费 | m3 | 0.842 | 43.94 | 0.1 |  | 5.78 | 3.39 | 3.19 |  | 5.64 | 62.04
17 | 010505006001 | 栏板 (1)部位:女儿墙 (2)混凝土种类（商品混凝土、现场拌制，泵送、非泵送）:现场拌制 (3)混凝土强度等级:C25 | m3 | 3.198 | 116.46 | 265.97 |  | 5.78 | 26.4 | 24.87 |  | 43.95 | 483.43
17.1 | 10105030T | C25现拌普通混凝土(栏板) | m3 | 3.198 | 72.52 | 265.87 |  |  | 23.01 | 21.68 |  | 38.31 | 421.39
17.2 | 10105058 | 现场建搅拌站集中拌制混凝土调整费 | m3 |  | 4.94 |  |  | 12.57 | 1.19 | 1.12 |  | 1.98 | 21.8
17.3 | 10105059 | 搅拌机拌制混凝土调整费 | m3 | 3.198 | 43.94 | 0.1 |  | 5.78 | 3.39 | 3.19 |  | 5.64 | 62.04
18 | 010503005001 | 过梁 (1)混凝土种类（商品混凝土、现场拌制，泵送、非泵送）:现场拌制混凝土 (2)混凝土强度等级:C25 | m3 | 0.484 | 279.34 | 270.31 |  | 5.78 | 37.77 | 35.59 |  | 62.88 | 691.67
18.1 | 10105020T | C25现拌普通混凝土(过梁) | m3 | 0.484 | 235.4 | 270.21 |  |  | 34.38 | 32.4 |  | 57.24 | 629.63
18.2 | 10105059 | 搅拌机拌制混凝土调整费 | m3 | 0.484 | 43.94 | 0.1 |  | 5.78 | 3.39 | 3.19 |  | 5.64 | 62.04
19 | 010507005001 | 压顶 (1)混凝土种类（商品混凝土、现场拌制，泵送、非泵送）:现场拌制混凝土 (2)混凝土强度等级:C25 | m3 | 0.524 | 241.71 | 270.55 |  | 5.78 | 35.23 | 33.19 |  | 58.65 | 645.11
19.1 | 10105043T | 其他构件(C25现拌普通混凝土 扶手、压顶) | m3 |  | 197.77 | 270.45 |  |  | 31.84 | 30 |  | 53.01 | 583.07
19.2 | 10105058 | 现场建搅拌站集中拌制混凝土调整费 | m3 |  | 4.94 |  |  | 12.57 | 1.19 | 1.12 |  | 1.98 | 21.8
分部分项工程量清单综合单价分析表
工程名称：卫生职业技术学院空压机房 | [11 empty] | 第5页 共21页
序号 | 项目编码 | 项目名称及特征描述 | 单位 | 工程量 | 综合单价组成(元) | [7 empty] | 综合单价 (元)
[5 empty] | 人工费 | 材料费 | 其中： 设备费 | 施工机具使用费 | 企业管理费 | 利润 | 规费 | 税金
19.3 | 10105043T | 其他构件(C25现拌普通混凝土 扶手、压顶) | m3 | 0.524 | 197.77 | 270.45 |  |  | 31.84 | 30 |  | 53.01 | 583.07
19.4 | 10105059 | 搅拌机拌制混凝土调整费 | m3 | 0.524 | 43.94 | 0.1 |  | 5.78 | 3.39 | 3.19 |  | 5.64 | 62.04
|  | 分部小计 |  | 51.212 | [9 empty] | 续前项()
|  | 墙身防潮层 | [11 empty] | 续前项(合价)
20 | 010903003001 | 墙面砂浆防水（防潮） (1)20厚1:2.5水泥砂浆掺5%防水剂 | m2 | 24.7 | 12.82 | 35.47 |  | 0.46 | 3.32 | 3.12 |  | 5.52 | 60.71
20.1 | 10109104T | 刚性防水(防水砂浆 掺防水剂20mm厚) | m2 | 24.7 | 12.82 | 35.47 |  | 0.46 | 3.32 | 3.12 |  | 5.52 | 60.71
|  | 分部小计 |  | 24.7 | [9 empty] | 续前项()
|  | 不上人屋面 | [11 empty] | 续前项(合价)
21 | 010902003001 | 屋面刚性防水 (1)不上人屋面 (2)500*500*25厚水泥板 (3)20厚1:2.5水泥砂浆保护层 (4)20厚1:3水泥砂浆找平层 (5)具体详图集11J930（J7-屋1） (6)4m*4m纵向、横向分格缝，做法套用闽99J201-1,1/37 | m2 | 34.96 | 35 | 55.2 |  | 0.96 | 6.2 | 5.84 |  | 10.32 | 113.51
21.1 | 10110014T | 保温隔热屋面(平铺隔热层 混凝土板) | m2 | 34.96 | 18.33 | 46.43 |  | 0.51 | 4.44 | 4.18 |  | 7.39 | 81.28
21.2 | 10111002 | 水泥砂浆找平层(在混凝土 或硬基层面上 20mm厚) | m2 | 34.96 | 12.41 | 7.55 |  | 0.45 | 1.39 | 1.31 |  | 2.31 | 25.42
21.3 | 10109185 | 卷材屋面分格缝(闽93J01-1、2/5，4/6) | m | 17.48 | 8.52 | 2.43 |  |  | 0.74 | 0.7 |  | 1.24 | 13.63
22 | 011003001001 | 隔离层 (1)不上人屋面 (2)10mm低标号水泥砂浆隔离层 | m2 | 34.96 | 11.15 | 5.03 |  | 0.3 | 1.12 | 1.06 |  | 1.87 | 20.53
22.1 | 10111001T | 10mm低标号水泥砂浆隔离层 | m2 | 34.96 | 11.15 | 5.03 |  | 0.3 | 1.12 | 1.06 |  | 1.87 | 20.53
23 | 010902001001 | 屋面卷材防水 (1)不上人屋面 (2)4厚改性沥青防水卷材，四周上反300mm | m2 | 42.28 | 5.34 | 23.45 |  |  | 1.96 | 1.85 |  | 3.26 | 35.86
23.1 | 10109053T | 卷材防水(高聚物改性沥青自粘卷材 自粘法一层 平面) | m2 | 42.28 | 5.34 | 23.45 |  |  | 1.96 | 1.85 |  | 3.26 | 35.86
分部分项工程量清单综合单价分析表
工程名称：卫生职业技术学院空压机房 | [11 empty] | 第6页 共21页
序号 | 项目编码 | 项目名称及特征描述 | 单位 | 工程量 | 综合单价组成(元) | [7 empty] | 综合单价 (元)
[5 empty] | 人工费 | 材料费 | 其中： 设备费 | 施工机具使用费 | 企业管理费 | 利润 | 规费 | 税金
24 | 011101006003 | 平面砂浆找平层 (1)不上人屋面 (2)30厚LC5.0轻集料混凝土 (3)详图集11J930（J7-屋1） | m2 | 34.96 | 24.52 | 22.98 |  | 0.34 | 3.25 | 3.06 |  | 5.42 | 59.57
24.1 | 10111013T | 预拌泵送轻骨料混凝土找平层(在硬基层面上 30mm厚) | m2 | 34.96 | 16 | 20.55 |  | 0.34 | 2.51 | 2.36 |  | 4.18 | 45.94
24.2 | 10109185 | 卷材屋面分格缝(闽93J01-1、2/5，4/6) | m | 34.96 | 8.52 | 2.43 |  |  | 0.74 | 0.7 |  | 1.24 | 13.63
25 | 011001001001 | 保温隔热屋面 (1)保温隔热材料品种、规格、厚度:25厚酚醛板，25厚水泥板 | m2 | 34.96 | 2.47 | 42.49 |  |  | 3.06 | 2.88 |  | 5.09 | 55.99
25.1 | 10110016T | 保温隔热屋面(25厚屋面酚醛板) | m2 | 34.96 | 2.47 | 42.49 |  |  | 3.06 | 2.88 |  | 5.09 | 55.99
25.2 | 10110014T | 保温隔热屋面(平铺隔热层 25厚混凝土板) | m2 |  | 18.33 | 22.94 |  | 0.51 | 2.84 | 2.68 |  | 4.73 | 52.03
26 | 01B001 | 屋面泛水 (1)女儿墙泛水 镀锌铁皮 (2)详图集11J930-1,C/318-/338 | m | 24.4 | 11.5 | 4.35 |  |  | 1.08 | 1.02 |  | 1.8 | 19.75
26.1 | 10109191 | 屋面泛水(女儿墙泛水 镀锌铁皮) | m | 24.4 | 11.5 | 4.35 |  |  | 1.08 | 1.02 |  | 1.8 | 19.75
|  | 分部小计 |  | 206.52 | [9 empty] | 续前项()
|  | 室外 | [11 empty] | 续前项(合价)
27 | 010507004001 | 台阶 (1)踏步高、宽:高0.2m，宽1.5m (2)混凝土种类（商品混凝土、现场拌制，泵送、非泵送）:现场拌制混凝土 (3)混凝土强度等级:60厚C20混凝土 (4)具体详12J003-B2-6B | m3 | 0.27 | 195.03 | 251.06 |  | 5.78 | 30.73 | 28.95 |  | 51.16 | 562.7
27.1 | 10105039T | 其他构件(C20现拌普通混凝土 台阶) | m3 | 0.27 | 151.09 | 250.96 |  |  | 27.34 | 25.76 |  | 45.52 | 500.67
27.2 | 10105058 | 现场建搅拌站集中拌制混凝土调整费 | m3 |  | 4.94 |  |  | 12.57 | 1.19 | 1.12 |  | 1.98 | 21.8
27.3 | 10105059 | 搅拌机拌制混凝土调整费 | m3 | 0.27 | 43.94 | 0.1 |  | 5.78 | 3.39 | 3.19 |  | 5.64 | 62.04
28 | 010404001001 | 垫层 (1)垫层材料种类、配合比、厚度:300厚3:7灰土分两步夯实 (2)素土夯实 | m3 | 1.35 | 48.47 | 184.37 |  | 1.2 | 15.92 | 14.99 |  | 26.51 | 291.47
分部分项工程量清单综合单价分析表
工程名称：卫生职业技术学院空压机房 | [11 empty] | 第7页 共21页
序号 | 项目编码 | 项目名称及特征描述 | 单位 | 工程量 | 综合单价组成(元) | [7 empty] | 综合单价 (元)
[5 empty] | 人工费 | 材料费 | 其中： 设备费 | 施工机具使用费 | 企业管理费 | 利润 | 规费 | 税金
(3)具体详12J003-B2-6B
28.1 | 10104068 | 300厚3:7灰土分两步夯实 | m3 | 1.35 | 45.67 | 184.37 |  | 1.2 | 15.72 | 14.82 |  | 26.18 | 287.96
28.2 | 10101094 | 原土夯实(人工) | m2 | 4.5 | 0.84 |  |  |  | 0.06 | 0.05 |  | 0.1 | 1.05
29 | 010507001001 | 散水、坡道 (1)素土夯实 (2)150厚3：7灰土 (3)60厚C20细石混凝土 (4)撒1:1水泥沙子压实赶光 (5)详图集12J003-A1-6B | m2 | 23.94 | 27.4 | 50.53 |  | 0.75 | 5.35 | 5.03 |  | 8.92 | 97.98
29.1 | 10101094 | 原土夯实(人工) | m2 | 23.94 | 0.84 |  |  |  | 0.06 | 0.05 |  | 0.1 | 1.05
29.2 | 10104068 | 150厚灰土垫层 | m3 | 3.591 | 45.67 | 184.37 |  | 1.2 | 15.72 | 14.82 |  | 26.18 | 287.96
29.3 | 10105041T | 其他构件(沥青砂 散水、坡道) | m2 | 23.94 | 17.07 | 22.87 |  | 0.22 | 2.73 | 2.57 |  | 4.55 | 50.01
29.4 | 10105058 | 现场建搅拌站集中拌制混凝土调整费 | m3 |  | 4.94 |  |  | 12.57 | 1.19 | 1.12 |  | 1.98 | 21.8
29.5 | 10105059 | 搅拌机拌制混凝土调整费 | m3 | 1.436 | 43.94 | 0.1 |  | 5.78 | 3.39 | 3.19 |  | 5.64 | 62.04
|  | 分部小计 |  | 25.56 | [9 empty] | 续前项()
|  | 钢筋 | [11 empty] | 续前项(合价)
30 | 010515001001 | 现浇构件钢筋 (1)钢筋种类、规格:现浇构件圆钢筋HPB300以内，Φ6 | t | 0.115 | 1192.33 | 3674.15 |  | 19.58 | 332.25 | 313.1 |  | 553.14 | 6084.52
30.1 | 10105065T | 现浇构件圆钢筋HPB300以内(直径=6mm) | t | 0.115 | 1192.33 | 3674.15 |  | 19.58 | 332.25 | 313.1 |  | 553.14 | 6084.55
31 | 010515001004 | 现浇构件钢筋 (1)钢筋种类、规格:现浇构件三级钢筋HRB400以内，Φ6 | t | 0.039 | 991.26 | 4540.8 |  | 19.49 | 377.51 | 355.74 |  | 628.48 | 6913.33
31.1 | 10105067T | 现浇构件三级钢筋HRB400以内(直径=6mm) | t | 0.039 | 991.26 | 4540.8 |  | 19.49 | 377.51 | 355.74 |  | 628.48 | 6913.28
32 | 010515001008 | 现浇构件钢筋 (1)钢筋种类、规格:现浇构件三级钢筋HRB400以内，Φ8 | t | 1.471 | 991.26 | 4540.8 |  | 19.49 | 377.51 | 355.74 |  | 628.48 | 6913.28
32.1 | 10105067T | 现浇构件三级钢筋HRB400以内(直径=8mm) | t | 1.471 | 991.26 | 4540.8 |  | 19.49 | 377.51 | 355.74 |  | 628.48 | 6913.28
33 | 010515001009 | 现浇构件钢筋 (1)钢筋种类、规格:现浇构件三级钢筋HRB40 | t | 0.014 | 991.26 | 4540.8 |  | 19.49 | 377.51 | 355.74 |  | 628.48 | 6913.57
分部分项工程量清单综合单价分析表
工程名称：卫生职业技术学院空压机房 | [11 empty] | 第8页 共21页
序号 | 项目编码 | 项目名称及特征描述 | 单位 | 工程量 | 综合单价组成(元) | [7 empty] | 综合单价 (元)
[5 empty] | 人工费 | 材料费 | 其中： 设备费 | 施工机具使用费 | 企业管理费 | 利润 | 规费 | 税金
0以内，Φ10
33.1 | 10105067T | 现浇构件三级钢筋HRB400以内(直径=10mm) | t | 0.014 | 991.26 | 4540.8 |  | 19.49 | 377.51 | 355.74 |  | 628.48 | 6913.28
34 | 010515001005 | 现浇构件钢筋 (1)钢筋种类、规格:现浇构件三级钢筋HRB400以内，Φ12 | t | 0.232 | 787.87 | 4246.85 |  | 59.55 | 346.41 | 326.44 |  | 576.71 | 6343.84
34.1 | 10105068T | 现浇构件三级钢筋HRB400以内(直径12mm) | t | 0.232 | 787.87 | 4246.85 |  | 59.55 | 346.41 | 326.44 |  | 576.71 | 6343.83
35 | 010515001006 | 现浇构件钢筋 (1)钢筋种类、规格:现浇构件三级钢筋HRB400以内，Φ14 | t | 0.604 | 787.87 | 4176.13 |  | 59.55 | 341.6 | 321.91 |  | 568.71 | 6255.78
35.1 | 10105068T | 现浇构件三级钢筋HRB400以内(直径14mm) | t | 0.604 | 787.87 | 4176.13 |  | 59.55 | 341.6 | 321.91 |  | 568.71 | 6255.77
36 | 010515001007 | 现浇构件钢筋 (1)钢筋种类、规格:现浇构件三级钢筋HRB400以内，Φ16 | t | 0.105 | 787.87 | 4255.52 |  | 59.55 | 347 | 327 |  | 577.69 | 6354.67
36.1 | 10105068T | 现浇构件三级钢筋HRB400以内(直径16mm) | t | 0.105 | 787.87 | 4255.52 |  | 59.55 | 347 | 327 |  | 577.69 | 6354.63
37 | 010515001010 | 现浇构件钢筋 (1)钢筋种类、规格:现浇构件三级钢筋HRB400以内，Φ18 | t | 1.023 | 787.87 | 4255.52 |  | 59.55 | 347 | 327 |  | 577.69 | 6354.63
37.1 | 10105068T | 现浇构件三级钢筋HRB400以内(直径18mm) | t | 1.023 | 787.87 | 4255.52 |  | 59.55 | 347 | 327 |  | 577.69 | 6354.63
38 | 010515001011 | 现浇构件钢筋 (1)钢筋种类、规格:现浇构件三级钢筋HRB400以内，Φ20 | t | 0.29 | 584.59 | 4235.91 |  | 48.48 | 331.09 | 312 |  | 551.21 | 6063.28
38.1 | 10105069T | 现浇构件三级钢筋HRB400以内(直径20mm) | t | 0.29 | 584.59 | 4235.91 |  | 48.48 | 331.09 | 312 |  | 551.21 | 6063.28
39 | 010515001012 | 现浇构件钢筋 (1)钢筋种类、规格:现浇构件三级钢筋HRB400以内，Φ25 | t | 0.004 | 584.59 | 4235.91 |  | 48.48 | 331.09 | 312 |  | 551.21 | 6062.5
39.1 | 10105069T | 现浇构件三级钢筋HRB400以内(直径25mm) | t | 0.004 | 584.59 | 4235.91 |  | 48.48 | 331.09 | 312 |  | 551.21 | 6063.28
40 | 010516006001 | 电渣压力焊接 (1)规格:电渣压力焊接φ≤18 | 个 | 48 | 3.45 | 0.13 |  | 0.92 | 0.31 | 0.29 |  | 0.51 | 5.61
40.1 | 10105108 | 电渣压力焊接φ≤18 | 个 | 48 | 3.45 | 0.13 |  | 0.92 | 0.31 | 0.29 |  | 0.51 | 5.61
|  | 分部小计 |  | 51.897 | [9 empty] | 续前项()
分部分项工程量清单综合单价分析表
工程名称：卫生职业技术学院空压机房 | [11 empty] | 第9页 共21页
序号 | 项目编码 | 项目名称及特征描述 | 单位 | 工程量 | 综合单价组成(元) | [7 empty] | 综合单价 (元)
[5 empty] | 人工费 | 材料费 | 其中： 设备费 | 施工机具使用费 | 企业管理费 | 利润 | 规费 | 税金
装饰 | [13 empty] | 分项工程(17房屋建筑与装饰)
|  | 门窗 | [11 empty] | 续前项(合价)
41 | 010807001001 | 金属（塑钢、断桥）窗 (1)框、扇材质:深蓝色烤漆铝合金 (2)玻璃品种、厚度:6厚无色透明玻璃 | m2 | 3.6 | 69.68 | 183.88 |  | 2.07 | 17.39 | 16.38 |  | 28.94 | 318.34
41.1 | 10108072T | 铝合金窗(铝合金固定窗制作) | m2 | 3.6 | 37.38 | 161.36 |  | 2.07 | 13.66 | 12.87 |  | 22.73 | 250.07
41.2 | 10108076 | 铝合金窗(铝合金固定窗安装) | m2 | 3.6 | 32.3 | 22.52 |  |  | 3.73 | 3.51 |  | 6.21 | 68.27
42 | 010807001002 | 金属（塑钢、断桥）窗 (1)框、扇材质:深蓝色烤漆铝合金 (2)玻璃品种、厚度:6厚无色透明玻璃 | m2 | 9.36 | 69.74 | 216.44 |  | 3.6 | 19.71 | 18.57 |  | 32.81 | 360.87
42.1 | 10108071T | 铝合金窗(铝合金推拉窗制作) | m2 | 9.36 | 37.38 | 198.56 |  | 3.6 | 16.29 | 15.35 |  | 27.12 | 298.3
42.2 | 10108075 | 铝合金窗(铝合金推拉窗安装) | m2 | 9.36 | 32.36 | 17.88 |  |  | 3.42 | 3.22 |  | 5.69 | 62.57
43 | 010807003001 | 金属百叶窗 (1)BYC2405 (2)框、扇材质:铝合金 | m2 | 2.4 | 69.68 | 329.69 |  | 3.17 | 27.37 | 25.8 |  | 45.57 | 501.28
43.1 | 10108073 | 铝合金窗(铝合金百叶窗制作) | m2 | 2.4 | 37.38 | 315.67 |  | 3.17 | 24.22 | 22.83 |  | 40.33 | 443.6
43.2 | 10108077 | 铝合金窗(铝合金百叶窗安装) | m2 | 2.4 | 32.3 | 14.02 |  |  | 3.15 | 2.97 |  | 5.24 | 57.68
44 | 010807004001 | 金属纱窗 (1)内衬过滤网 | m2 | 2.4 | 16.39 | 137.93 |  |  | 10.49 | 9.89 |  | 17.47 | 192.17
44.1 | 10108089 | 金属纱窗(隐形纱窗扇 铝合金材质) | m2 | 2.4 | 16.39 | 137.93 |  |  | 10.49 | 9.89 |  | 17.47 | 192.17
45 | 010801004001 | 木质防火门 (1)型号:FM1827乙 (2)门框、扇材质:模压板木质防火门安装(成品) (3)综合 含门锁，闭门器、含五金 | m2 | 4.86 | 32.97 | 415.89 |  |  | 30.52 | 28.76 |  | 50.81 | 558.95
45.1 | 10108004T | 成品木门安装(木质防火门安装) | m2 | 4.86 | 32.97 | 415.89 |  |  | 30.52 | 28.76 |  | 50.81 | 558.95
|  | 楼地面 | [11 empty] | 续前项(合价)
46 | 010501001006 | 垫层 (1)混凝土种类（商品混凝土、现场拌制，泵送、非泵送）:现场搅拌混凝土 | m3 | 2.126 | 150.26 | 239.04 |  | 5.78 | 26.87 | 25.31 |  | 44.73 | 491.99
分部分项工程量清单综合单价分析表
工程名称：卫生职业技术学院空压机房 | [11 empty] | 第10页 共21页
序号 | 项目编码 | 项目名称及特征描述 | 单位 | 工程量 | 综合单价组成(元) | [7 empty] | 综合单价 (元)
[5 empty] | 人工费 | 材料费 | 其中： 设备费 | 施工机具使用费 | 企业管理费 | 利润 | 规费 | 税金
(2)混凝土强度等级:60mm厚C15
46.1 | 10105001T | 基础(C15现拌普通混凝土 垫层) | m3 | 2.126 | 106.32 | 238.94 |  |  | 23.48 | 22.12 |  | 39.09 | 429.95
46.2 | 10105059 | 搅拌机拌制混凝土调整费 | m3 | 2.126 | 43.94 | 0.1 |  | 5.78 | 3.39 | 3.19 |  | 5.64 | 62.04
47 | 011102003001 | 块料楼地面 (1)结合层厚度、砂浆配合比:20mm厚、1:3干硬性水泥砂浆 (2)面层材料品种、规格、颜色:800*800玻化砖 (3)嵌缝材料种类:干水泥擦缝 (4)水泥胶一道（内掺建筑胶） (5)详11J930-13/G6 | m2 | 35.438 | 39.94 | 86.41 |  | 0.36 | 8.62 | 8.12 |  | 14.35 | 157.8
47.1 | 10111046T | (地砖楼地面 水泥砂浆结合层 不勾缝 周长3200mm以内) | m2 | 35.438 | 39.94 | 86.41 |  | 0.36 | 8.62 | 8.12 |  | 14.35 | 157.8
48 | 011105003001 | 块料踢脚线 (1)踢脚线高度:150mm (2)粘贴层厚度、材料种类:4厚1:1水泥砂浆加水重20%建筑胶结合层 (3)面层材料品种、规格、颜色:地面砖 300*150 (4)17厚1:3水泥砂浆打底 (5)详11J930-3/H29 | m2 | 3.419 | 127.78 | 49.78 |  | 0.66 | 12.11 | 11.42 |  | 20.17 | 221.92
48.1 | 10111098T | 楼地面地砖踢脚板(10厚水泥砂浆结合层) | m2 | 3.419 | 82.86 | 44.06 |  | 0.21 | 8.64 | 8.15 |  | 14.39 | 158.31
48.2 | 10111120T | 17厚1:3水泥砂浆打底 | m2 | 3.419 | 44.92 | 5.72 |  | 0.45 | 3.47 | 3.27 |  | 5.78 | 63.61
49 | 011103002001 | 橡胶板卷材楼地面 (1)橡胶减震垫 | m2 | 14.52 | 19.79 | 19.91 |  |  | 2.7 | 2.54 |  | 4.49 | 49.43
49.1 | 10111077 | 橡塑面层(橡胶卷材楼地面) | m2 | 14.52 | 19.79 | 19.91 |  |  | 2.7 | 2.54 |  | 4.49 | 49.43
|  | 分部小计 |  | 78.123 | [9 empty] | 续前项()
|  | 内墙 | [11 empty] | 续前项(合价)
50 | 011201001001 | 墙面一般抹灰 (1)基层类型:多孔砖墙 (2)找平层砂浆厚度、配合比:8厚1:0.5:3水泥石灰膏砂浆 | m2 | 86.667 | 22.22 | 4.93 |  | 0.19 | 1.86 | 1.75 |  | 3.1 | 34.05
分部分项工程量清单综合单价分析表
工程名称：卫生职业技术学院空压机房 | [11 empty] | 第11页 共21页
序号 | 项目编码 | 项目名称及特征描述 | 单位 | 工程量 | 综合单价组成(元) | [7 empty] | 综合单价 (元)
[5 empty] | 人工费 | 材料费 | 其中： 设备费 | 施工机具使用费 | 企业管理费 | 利润 | 规费 | 税金
(3)详05J909-NQ63-内墙28A
50.1 | 10112013T | 内墙面水泥砂浆找平抹灰(砖墙、混凝土墙 8mm厚) | m2 | 86.667 | 20.07 | 3.75 |  | 0.19 | 1.63 | 1.54 |  | 2.72 | 29.9
50.2 | 10112059 | 界面剂、铺网(素水泥浆界面剂) | m2 | 86.667 | 2.15 | 1.18 |  |  | 0.23 | 0.21 |  | 0.38 | 4.15
51 | 010903002001 | 墙面涂膜防水 (1)防水膜品种:聚氨脂防水涂膜 (2)涂膜厚度、遍数:2mm厚 (3)详05J909-NQ63-内墙28A | m2 | 86.667 | 6.42 | 27.47 |  |  | 2.3 | 2.17 |  | 3.84 | 42.2
51.1 | 10109083 | 涂料防水(聚氨脂防水涂膜2mm厚 立面) | m2 | 86.667 | 6.42 | 27.47 |  |  | 2.3 | 2.17 |  | 3.84 | 42.2
52 | 011207001001 | 墙面装饰板 (1)龙骨材料种类、规格、中距:50*50*0.7轻钢龙骨，中距1m (2)隔离层材料种类、规格:40厚玻璃棉毡 (3)面层材料品种、规格、颜色:铝板网面层 (4)压条材料种类、规格:4*20铝压条 (5)详05J909-NQ63-内墙28A | m2 | 86.667 | 65.63 | 53.97 |  |  | 8.13 | 7.67 |  | 13.55 | 148.95
52.1 | 10112221 | 墙面饰面(铝合金龙骨 中距单向1000mm以内) | m2 | 86.667 | 21.99 | 17.61 |  |  | 2.69 | 2.54 |  | 4.48 | 49.31
52.2 | 10112357 | 其他隔断(隔音墙内填吸音棉墙) | m2 | 86.667 | 5.64 | 17.46 |  |  | 1.57 | 1.48 |  | 2.62 | 28.77
52.3 | 10112248T | 墙面饰面(玻璃布) | m2 | 86.667 | 4.13 | 3.61 |  |  | 0.53 | 0.5 |  | 0.88 | 9.65
52.4 | 10112255T | 墙面饰面(岩棉吸音板) | m2 |  | 10.33 | 14.89 |  |  | 1.71 | 1.62 |  | 2.86 | 31.41
52.5 | 10112064 | 界面剂、铺网(贴玻纤网格布) | m2 |  | 5.76 | 2.93 |  |  | 0.59 | 0.56 |  | 0.98 | 10.82
52.6 | 10112066T | 界面剂、铺网(挂钢板网) | m2 |  | 6.03 | 10.95 |  |  | 1.15 | 1.09 |  | 1.92 | 21.14
52.7 | 10112244T | 墙面饰面(铝板网墙面,4*20铝压条) | m2 | 86.667 | 33.87 | 15.29 |  |  | 3.34 | 3.15 |  | 5.57 | 61.22
|  | 分部小计 |  | 260.001 | [9 empty] | 续前项()
|  | 天棚 | [11 empty] | 续前项(合价)
53 | 011301001001 | 天棚抹灰 (1)基层类型:现浇混凝土 (2)抹灰厚度、材料种类:素水泥浆一道甩毛（内掺建筑胶） (3)砂浆配合比:8mm厚混合砂浆1:0.5:3 (4)详05J909-NQ63-内墙28A | m2 | 44.404 | 25.21 | 4.86 |  | 0.25 | 2.06 | 1.94 |  | 3.43 | 37.75
分部分项工程量清单综合单价分析表
工程名称：卫生职业技术学院空压机房 | [11 empty] | 第12页 共21页
序号 | 项目编码 | 项目名称及特征描述 | 单位 | 工程量 | 综合单价组成(元) | [7 empty] | 综合单价 (元)
[5 empty] | 人工费 | 材料费 | 其中： 设备费 | 施工机具使用费 | 企业管理费 | 利润 | 规费 | 税金
53.1 | 10113003 | 天棚抹灰(素水泥浆界面剂) | m2 | 44.404 | 2.47 | 1.18 |  |  | 0.25 | 0.23 |  | 0.41 | 4.54
53.2 | 10113001T | 天棚抹灰(水泥砂浆天棚 混凝土面 8mm现浇) | m2 |  | 22.74 | 3.68 |  | 0.25 | 1.81 | 1.71 |  | 3.02 | 33.21
53.3 | 10113001T | 天棚抹灰(水泥砂浆天棚 混凝土面 8mm现浇) | m2 | 44.404 | 22.74 | 3.68 |  | 0.25 | 1.81 | 1.71 |  | 3.02 | 33.21
54 | 010903002002 | 墙面涂膜防水 (1)防水膜品种:聚氨脂防水涂膜 (2)涂膜厚度、遍数:2mm厚 (3)详05J909-NQ63-内墙28A | m2 | 35.2 | 6.42 | 27.47 |  |  | 2.3 | 2.17 |  | 3.84 | 42.2
54.1 | 10109083 | 涂料防水(聚氨脂防水涂膜2mm厚 立面) | m2 | 35.2 | 6.42 | 27.47 |  |  | 2.3 | 2.17 |  | 3.84 | 42.2
55 | 011302001001 | 天棚吊顶 (1)龙骨材料种类、规格、中距:50*50*0.7轻钢龙骨，中距1m (2)隔离层材料种类、规格:40厚玻璃棉毡 (3)面层材料品种、规格、颜色:铝板网面层 (4)压条材料种类、规格:4*20铝压条 (5)详05J909-NQ63-内墙28A | m2 | 35.2 | 53.09 | 67.04 |  | 2.18 | 8.32 | 7.84 |  | 13.86 | 152.33
55.1 | 10112064 | 界面剂、铺网(贴玻纤网格布) | m2 |  | 5.76 | 2.93 |  |  | 0.59 | 0.56 |  | 0.98 | 10.82
55.2 | 10112066T | 界面剂、铺网(挂钢板网) | m2 |  | 6.03 | 10.95 |  |  | 1.15 | 1.09 |  | 1.92 | 21.14
55.3 | 10113193 | 暗架式H型矿棉吸音板轻钢吊顶 | m2 |  | 30.53 | 102.59 |  |  | 9.05 | 8.53 |  | 15.07 | 165.77
55.4 | 10113021 | 装配式U型轻钢天棚龙骨(不上人型) 面层规格 600mm×600mm以上 平面 | m2 | 35.2 | 18.71 | 28.67 |  | 2.18 | 3.37 | 3.18 |  | 5.61 | 61.72
55.5 | 10112357 | 其他隔断(隔音墙内填吸音棉墙) | m2 | 35.2 | 5.64 | 17.46 |  |  | 1.57 | 1.48 |  | 2.62 | 28.77
55.6 | 10112248T | 墙面饰面(玻璃布) | m2 | 35.2 | 4.13 | 3.61 |  |  | 0.53 | 0.5 |  | 0.88 | 9.65
55.7 | 10113078 | 铝板网天棚面层(钉在龙骨上) | m2 | 35.2 | 13.37 | 10.92 |  |  | 1.65 | 1.56 |  | 2.75 | 30.25
55.8 | 10115039 | 金属装饰线(4*20铝压条) | m | 70.4 | 5.62 | 3.19 |  |  | 0.6 | 0.56 |  | 1 | 10.97
|  | 分部小计 |  | 114.804 | [9 empty] | 续前项()
|  | 外墙 | [11 empty] | 续前项(合价)
56 | 011201004002 | 立面砂浆找平层 (1)基层类型:水泥多孔砖 (2)找平层砂浆厚度、配合比:9厚1:3水泥砂浆 | m2 | 170.736 | 35.67 | 3.56 |  | 0.36 | 2.69 | 2.54 |  | 4.48 | 49.3
分部分项工程量清单综合单价分析表
工程名称：卫生职业技术学院空压机房 | [11 empty] | 第13页 共21页
序号 | 项目编码 | 项目名称及特征描述 | 单位 | 工程量 | 综合单价组成(元) | [7 empty] | 综合单价 (元)
[5 empty] | 人工费 | 材料费 | 其中： 设备费 | 施工机具使用费 | 企业管理费 | 利润 | 规费 | 税金
56.1 | 10112018T | 外墙面水泥砂浆找平抹灰(砖墙、混凝土墙 9mm厚) | m2 | 170.736 | 35.67 | 3.56 |  | 0.36 | 2.69 | 2.54 |  | 4.48 | 49.3
57 | 011407001001 | 墙面喷刷涂料 (1)喷刷涂料部位:外墙 (2)刮腻子要求: (3)外墙涂料:丙烯酸酯涂料(墙面 二遍) | m2 | 170.736 | 12.02 | 19.26 |  |  | 2.13 | 2 |  | 3.54 | 38.95
57.1 | 10114156 | 外墙丙烯酸酯涂料(墙面 二遍) | m2 | 170.736 | 17.45 | 22.05 |  |  | 2.69 | 2.53 |  | 4.47 | 49.19
57.2 | 10114175 | 腻子及其他(刮腻子 每增减一遍) | m2 | -170.736 | 5.43 | 2.79 |  |  | 0.56 | 0.53 |  | 0.93 | 10.24
|  | 分部小计 |  | 341.472 | [9 empty] | 续前项()
|  | 女儿墙 | [11 empty] | 续前项(合价)
58 | 011201004003 | 立面砂浆找平层 (1)女儿墙内侧抹灰：20厚1:2.5水泥砂浆 | m2 | 32.474 | 20.07 | 8.07 |  | 0.47 | 1.95 | 1.83 |  | 3.24 | 35.63
58.1 | 10112018T | 外墙面水泥砂浆找平抹灰(砖墙、混凝土墙 9+5mm厚) | m2 |  | 35.67 | 59.81 |  | 0.36 | 6.52 | 6.14 |  | 10.85 | 119.35
58.2 | 10112013T | 内墙面水泥砂浆找平抹灰(砖墙、混凝土墙 9+5mm厚) | m2 | 32.474 | 20.07 | 8.07 |  | 0.47 | 1.95 | 1.83 |  | 3.24 | 35.63
|  | 分部小计 |  | 32.474 | [9 empty] | 续前项()
|  | 室外 | [11 empty] | 续前项(合价)
59 | 011107002001 | 块料台阶面 (1)结合层材料种类:25mm厚1:3干硬性水泥砂浆粘结层 (2)面层材料品种、规格、颜色:通体砖 | m2 | 5.7 | 60.27 | 60.74 |  | 0.66 | 8.27 | 7.8 |  | 13.77 | 151.51
59.1 | 10111117T | 地砖台阶(水泥砂浆结合层 不勾缝) | m2 | 5.7 | 60.27 | 60.74 |  | 0.66 | 8.27 | 7.8 |  | 13.77 | 151.51
室内安装工程 | [13 empty] | 单位工程(17安装)
电气工程 | [13 empty] | 分项工程(17安装)
|  | 空压机房单体 | [11 empty] | 续前项(合价)
60 | 030404017006 | 配电箱 (1)名称:嵌墙式配电箱 (2)规格:KYAP (3)IP65系列 | 台 | 1 | 159.86 | 1474.63 |  |  | 111.12 | 104.69 |  | 185.06 | 2035.36
分部分项工程量清单综合单价分析表
工程名称：卫生职业技术学院空压机房 | [11 empty] | 第14页 共21页
序号 | 项目编码 | 项目名称及特征描述 | 单位 | 工程量 | 综合单价组成(元) | [7 empty] | 综合单价 (元)
[5 empty] | 人工费 | 材料费 | 其中： 设备费 | 施工机具使用费 | 企业管理费 | 利润 | 规费 | 税金
(4)接线端子10mm2
60.1 | 30402077T | 成套配电箱安装 KYAP | 台 | 1 | 141.56 | 1445.43 |  |  | 107.92 | 101.69 |  | 179.66 | 1976.26
60.2 | 30404018 | 焊铜接线端子10mm2 | 个 | 10 | 1.83 | 2.92 |  |  | 0.32 | 0.3 |  | 0.54 | 5.91
61 | 030404035009 | 插座 (1)名称:普通二三极插座 (2)规格:10A (3)安装方式:暗装 | 个 | 6 | 7.32 | 10.11 |  |  | 1.19 | 1.12 |  | 1.97 | 21.71
61.1 | 30414307T | 普通二三极插座 10A | 套 | 6 | 7.32 | 10.11 |  |  | 1.19 | 1.12 |  | 1.97 | 21.71
62 | 030404035010 | 插座 (1)名称:单相三级带指示，开关，保护门插座(空调) (2)规格:16A (3)安装方式:暗装 | 个 | 1 | 7.97 | 16.21 |  |  | 1.64 | 1.55 |  | 2.74 | 30.11
62.1 | 30414308T | 单相三级带指示，开关，保护门插座(空调) 16A | 套 | 1 | 7.97 | 16.21 |  |  | 1.64 | 1.55 |  | 2.74 | 30.11
63 | 030412005006 | 荧光灯 (1)名称:单管荧光灯 (2)型号:PAK-TLW21W-840 (3)安装形式:吸顶 (4)(T5,带电子整流器) | 套 | 6 | 14.96 | 77.59 |  |  | 6.29 | 5.93 |  | 10.48 | 115.25
63.1 | 30414204T | 单管荧光灯 | 套 | 1 | 14.96 | 77.59 |  |  | 6.29 | 5.93 |  | 10.48 | 115.25
64 | 030404034006 | 照明开关 (1)名称:双联开关 (2)规格:10A (3)安装方式:暗装 | 个 | 1 | 6.14 | 12.63 |  |  | 1.28 | 1.2 |  | 2.13 | 23.38
64.1 | 30414284 | 双联开关 10A | 套 | 1 | 6.14 | 12.63 |  |  | 1.28 | 1.2 |  | 2.13 | 23.38
65 | 030411001030 | 配管 (1)规格:SC50 (2)材质:钢管 (3)名称:配管 (4)配置形式:暗配 | m | 5.22 | 11.59 | 21.45 |  | 0.43 | 2.28 | 2.15 |  | 3.79 | 41.69
65.1 | 30412039 | 钢管敷设 DN50 | m | 5.22 | 11.59 | 21.45 |  | 0.43 | 2.28 | 2.15 |  | 3.79 | 41.69
分部分项工程量清单综合单价分析表
工程名称：卫生职业技术学院空压机房 | [11 empty] | 第15页 共21页
序号 | 项目编码 | 项目名称及特征描述 | 单位 | 工程量 | 综合单价组成(元) | [7 empty] | 综合单价 (元)
[5 empty] | 人工费 | 材料费 | 其中： 设备费 | 施工机具使用费 | 企业管理费 | 利润 | 规费 | 税金
66 | 030411001031 | 配管 (1)规格:SC32 (2)材质:钢管 (3)名称:配管 (4)配置形式:暗配 | m | 11.57 | 6.77 | 13.72 |  | 0.32 | 1.42 | 1.33 |  | 2.36 | 25.92
66.1 | 30412037 | 钢管敷设 DN32 | m | 11.57 | 6.77 | 13.72 |  | 0.32 | 1.42 | 1.33 |  | 2.36 | 25.92
67 | 030411001032 | 配管 (1)规格:SC20 (2)材质:钢管 (3)名称:配管 (4)配置形式:暗配 | m | 13.77 | 6.15 | 7.16 |  | 0.21 | 0.92 | 0.87 |  | 1.53 | 16.84
67.1 | 30412035 | 钢管敷设 DN20 | m | 13.77 | 6.15 | 7.16 |  | 0.21 | 0.92 | 0.87 |  | 1.53 | 16.84
68 | 030411001033 | 配管 (1)规格:SC15 (2)材质:钢管 (3)名称:配管 (4)配置形式:暗配 | m | 59.63 | 5.71 | 5.52 |  | 0.21 | 0.78 | 0.73 |  | 1.3 | 14.25
68.1 | 30412034 | 钢管敷设 DN15 | m | 59.63 | 5.71 | 5.52 |  | 0.21 | 0.78 | 0.73 |  | 1.3 | 14.25
69 | 030408001009 | 电力电缆 (1)型号:YJV-4X35+1X16 (2)材质:铜芯 (3)名称:电力电缆 (4)敷设方式、部位:穿管敷设 | m | 6.89 | 5.23 | 106.97 |  | 0.9 | 7.69 | 7.25 |  | 12.8 | 140.84
69.1 | 30409137T | 室内铜芯电力电缆敷设 YJV-4X35+1X16 五芯电力电缆敷设 | m | 6.89 | 5.23 | 106.97 |  | 0.9 | 7.69 | 7.25 |  | 12.8 | 140.84
70 | 030408006006 | 电力电缆头 (1)规格:YJV-4X35+1X16 (2)名称:电力电缆头 (3)电压等级(kV):1KV (4)材质、类型:铜芯 | 个 | 2 | 47.58 | 50.79 |  |  | 6.69 | 6.3 |  | 11.14 | 122.5
70.1 | 30409223 | 1KV以下室内干包式铜芯电力电缆YJV-4X35+1X16 | 个 | 2 | 47.58 | 50.79 |  |  | 6.69 | 6.3 |  | 11.14 | 122.5
71 | 030411004022 | 配线 | m | 72.85 | 0.88 | 6.2 |  |  | 0.48 | 0.45 |  | 0.8 | 8.81
分部分项工程量清单综合单价分析表
工程名称：卫生职业技术学院空压机房 | [11 empty] | 第16页 共21页
序号 | 项目编码 | 项目名称及特征描述 | 单位 | 工程量 | 综合单价组成(元) | [7 empty] | 综合单价 (元)
[5 empty] | 人工费 | 材料费 | 其中： 设备费 | 施工机具使用费 | 企业管理费 | 利润 | 规费 | 税金
(1)材质:铜芯 (2)规格:BV-10 (3)名称:配线 (4)配线部位:穿管敷设
71.1 | 30413027T | 穿动力线 BV-10 | 单线 | 72.85 | 0.88 | 6.2 |  |  | 0.48 | 0.45 |  | 0.8 | 8.81
72 | 030411004023 | 配线 (1)材质:铜芯 (2)规格:BV-4 (3)名称:配线 (4)配线部位:穿管敷设 | m | 91.35 | 0.78 | 2.51 |  |  | 0.22 | 0.21 |  | 0.37 | 4.09
72.1 | 30413025T | 穿动力线 BV-4 | 单线 | 91.35 | 0.78 | 2.51 |  |  | 0.22 | 0.21 |  | 0.37 | 4.09
73 | 030411004024 | 配线 (1)材质:铜芯 (2)规格:BV-2.5 (3)名称:配线 (4)配线部位:穿管敷设 | m | 196.89 | 0.88 | 1.82 |  |  | 0.18 | 0.17 |  | 0.31 | 3.36
73.1 | 30413005T | 穿照明线 BV-2.5 | 单线 | 196.89 | 0.88 | 1.82 |  |  | 0.18 | 0.17 |  | 0.31 | 3.36
74 | 030414002006 | 送配电装置系统 (1)输配电装置系统调试(≤1kV交流供电) | 系统 | 1 | 199.16 | 2.05 |  | 48.36 | 16.97 | 15.99 |  | 28.25 | 310.78
74.1 | 30417028 | 输配电装置系统调试(≤1kV交流供电) | 系统 | 1 | 199.16 | 2.05 |  | 48.36 | 16.97 | 15.99 |  | 28.25 | 310.78
75 | 030411006009 | 接线盒 (1)名称:接线盒 (2)钢制 (3)暗装 | 个 | 14 | 3.33 | 2.56 |  |  | 0.4 | 0.38 |  | 0.67 | 7.34
75.1 | 30413193 | 接线盒 | 个 | 14 | 3.33 | 2.56 |  |  | 0.4 | 0.38 |  | 0.67 | 7.34
76 | 030411006010 | 接线盒 (1)名称:接线盒86H50/T21/T22 (2)钢制 (3)暗装 | 个 | 2 | 3.33 | 2.56 |  |  | 0.4 | 0.38 |  | 0.67 | 7.34
76.1 | 30413193 | 接线盒86H50/T21/T22 | 个 | 2 | 3.33 | 2.56 |  |  | 0.4 | 0.38 |  | 0.67 | 7.34
|  | 防雷接地 | [11 empty] | 续前项(合价)
77 | 030409005006 | 避雷网 | m | 37.66 | 17.44 | 11.22 |  | 1.31 | 2.04 | 1.92 |  | 3.39 | 37.32
分部分项工程量清单综合单价分析表
工程名称：卫生职业技术学院空压机房 | [11 empty] | 第17页 共21页
序号 | 项目编码 | 项目名称及特征描述 | 单位 | 工程量 | 综合单价组成(元) | [7 empty] | 综合单价 (元)
[5 empty] | 人工费 | 材料费 | 其中： 设备费 | 施工机具使用费 | 企业管理费 | 利润 | 规费 | 税金
(1)避雷网安装 Φ12 热镀锌圆钢
77.1 | 30410045 | 避雷网安装(沿折板支架敷设) | m | 37.66 | 17.44 | 11.22 |  | 1.31 | 2.04 | 1.92 |  | 3.39 | 37.32
78 | 030409003006 | 避雷引下线 (1)避雷引下线敷设(沿建筑物、构筑物引下) | m | 22 | 5.92 | 7.16 |  | 1.26 | 0.98 | 0.92 |  | 1.62 | 17.86
78.1 | 30410041T | 避雷引下线敷设(沿建筑物、构筑物引下) | m | 22 | 5.92 | 7.16 |  | 1.26 | 0.98 | 0.92 |  | 1.62 | 17.86
79 | 030409004006 | 均压环 (1)利用结构地梁内不小于Φ16钢筋作接地体 | m | 25.28 | 2.58 | 0.57 |  | 0.88 | 0.27 | 0.26 |  | 0.46 | 5.02
79.1 | 30410046 | 避雷网安装(均压环敷设 利用圈梁钢筋) | m | 25.28 | 2.58 | 0.57 |  | 0.88 | 0.27 | 0.26 |  | 0.46 | 5.02
80 | 030409002016 | 接地母线 (1)2(-50X5)镀锌扁钢 (2)从接地装置焊接引上至总等电位联接端子板MEB接地 (3)沿墙暗敷设 | m | 0.62 | 8.83 | 8.93 |  | 0.55 | 1.25 | 1.17 |  | 2.07 | 22.81
80.1 | 30410058T | 接地母线敷设(户内接地母线敷设) -50×5镀锌扁钢 | m | 0.62 | 8.83 | 8.93 |  | 0.55 | 1.25 | 1.17 |  | 2.07 | 22.8
81 | 030409002017 | 接地母线 (1)-40x5镀铜扁钢外伸基础1.5米 | m | 3 | 8.83 | 7.17 |  | 0.55 | 1.13 | 1.06 |  | 1.87 | 20.61
81.1 | 30410058T | 接地母线敷设(户内接地母线敷设) -40x5镀铜扁钢 | m | 3 | 8.83 | 7.17 |  | 0.55 | 1.13 | 1.06 |  | 1.87 | 20.61
82 | 030409002018 | 接地母线 (1)-40X4镀锌扁钢 (2)沿墙暗敷设 (3)从接地装置焊接引上至空压站设备接地 (4)从接地装置焊接室外设备接地 (5)埋深1米与地梁钢筋焊通600X600网格作防跨步电压接地装置 | m | 8.4 | 8.83 | 7.17 |  | 0.55 | 1.13 | 1.06 |  | 1.87 | 20.61
82.1 | 30410058 | 接地母线敷设(户内接地母线敷设) -40X4镀锌扁钢 | m | 8.4 | 8.83 | 7.17 |  | 0.55 | 1.13 | 1.06 |  | 1.87 | 20.61
83 | 030409008006 | 等电位端子箱、测试板 (1)总等电位端子箱(MEB) (2)300x200x120 | 台 | 1 | 47.78 | 73.94 |  |  | 8.28 | 7.8 |  | 13.78 | 151.58
83.1 | 30410084 | 等电位装置安装(总等电位端子箱 暗装) | 台 | 1 | 47.78 | 73.94 |  |  | 8.28 | 7.8 |  | 13.78 | 151.58
分部分项工程量清单综合单价分析表
工程名称：卫生职业技术学院空压机房 | [11 empty] | 第18页 共21页
序号 | 项目编码 | 项目名称及特征描述 | 单位 | 工程量 | 综合单价组成(元) | [7 empty] | 综合单价 (元)
[5 empty] | 人工费 | 材料费 | 其中： 设备费 | 施工机具使用费 | 企业管理费 | 利润 | 规费 | 税金
84 | 030414011006 | 接地装置 (1)接地系统测试(接地网) | 系统 | 1 | 588.65 | 35.38 |  | 40.88 | 45.21 | 42.61 |  | 75.27 | 828
84.1 | 30410086 | 接地系统测试(接地网) | 系统 | 1 | 588.65 | 35.38 |  | 40.88 | 45.21 | 42.61 |  | 75.27 | 828
水卫工程 | [13 empty] | 分项工程(17安装)
85 | 031001004007 | 铜管 (1)铜管气管 (2)耐压达到12公斤 (3)室内 (4)DN50 | m | 73.81 | 14.33 | 103.45 |  | 0.52 | 8.04 | 7.58 |  | 13.39 | 147.31
85.1 | 31001146T | 气管(铜管(卡压连接) DN50 | m | 73.81 | 14.33 | 103.45 |  | 0.52 | 8.04 | 7.58 |  | 13.39 | 147.31
室外安装工程 | [13 empty] | 单位工程(17安装)
电气工程 | [13 empty] | 分项工程(17安装)
|  | 室外电力综合管线 | [11 empty] | 续前项(合价)
86 | 030411001034 | 配管 (1)规格:SC50 (2)材质:钢管 (3)名称:配管 (4)配置形式:低压电力线路穿排管敷设 | m | 106.81 | 52.01 | 86.04 |  | 4.13 | 9.67 | 9.11 |  | 16.1 | 177.06
86.1 | 30409058T | 入室密封电缆保护管安装 DN50 | 根 | 106.81 | 50.16 | 76.77 |  | 4.04 | 8.91 | 8.39 |  | 14.83 | 163.1
86.2 | 40501056T | 垫层(砂) | m3 | 4.272 | 46.3 | 231.89 |  | 2.17 | 19.06 | 17.97 |  | 31.74 | 349.13
87 | 030408001010 | 电力电缆 (1)型号:YJV-4X35+1X16 (2)材质:铜芯 (3)名称:电力电缆 (4)敷设方式、部位:穿管敷设 | m | 109.48 | 5.23 | 106.97 |  | 0.9 | 7.69 | 7.25 |  | 12.8 | 140.84
87.1 | 30409137T | 室内铜芯电力电缆敷设 YJV-4X35+1X16 五芯电力电缆敷设 | m | 109.48 | 5.23 | 106.97 |  | 0.9 | 7.69 | 7.25 |  | 12.8 | 140.84
88 | 040205001004 | 人（手）孔井 (1)电力电缆工作井 (2)1500×900(井) (3)成套铸铁承压盖板 (4)C15混凝土垫层 | 座 | 7 | 802.47 | 1199.2 |  | 7.58 | 136.63 | 128.75 |  | 227.46 | 2502.09
分部分项工程量清单综合单价分析表
工程名称：卫生职业技术学院空压机房 | [11 empty] | 第19页 共21页
序号 | 项目编码 | 项目名称及特征描述 | 单位 | 工程量 | 综合单价组成(元) | [7 empty] | 综合单价 (元)
[5 empty] | 人工费 | 材料费 | 其中： 设备费 | 施工机具使用费 | 企业管理费 | 利润 | 规费 | 税金
(5)240×115×53 MU10,水泥实心砖 (6)电缆支架/吊架(铁构件) (7)接地线
88.1 | 40501005T | C15排水井垫层(现拌普通混凝土) | m3 | 1.309 | 160.07 | 274.15 |  | 0.51 | 29.56 | 27.86 |  | 49.22 | 541.37
88.2 | 40107050 | 混凝土搅拌机拌和(容量500L以内) | m3 | 1.309 | 13.66 |  |  | 5.01 | 1.27 | 1.2 |  | 2.11 | 23.25
88.3 | 40903069T | 电缆井设置(砖砌井 矩形) | m3 | 12.773 | 392.4 | 330.05 |  | 3.59 | 49.37 | 46.52 |  | 82.19 | 904.12
88.4 | 40903070T | 电缆井设置(井盖安装(套) 铸铁盖、座) | 套 | 7 | 53.96 | 545.69 |  |  | 40.78 | 38.43 |  | 67.89 | 746.75
89 | 030413001004 | 铁构件 (1)材质:电缆支架/吊架(电缆井铁构件) | kg | 76.003 | 8.8 | 4.73 |  | 0.73 | 0.97 | 0.91 |  | 1.61 | 17.76
89.1 | 30407005 | 铁构件制作与安装(一般铁构件制作) | t | 0.077 | 5027.67 | 4481.06 |  | 378.79 | 672.35 | 633.59 |  | 1119.35 | 12312.81
89.2 | 30407006 | 铁构件制作与安装(一般铁构件安装) | t | 0.077 | 3655.29 | 190.32 |  | 342.97 | 284.82 | 268.4 |  | 474.18 | 5215.98
90 | 040803007004 | 铺砂、盖保护板（砖） (1)650*650 (2)150#混凝土制作,板厚35mm | m | 106.81 | 3.72 | 17.54 |  |  | 1.45 | 1.36 |  | 2.41 | 26.48
90.1 | 40903001 | 电缆沟铺砂盖板、揭盖板(铺砂盖砖1-2根) | m | 106.81 | 3.72 | 17.54 |  |  | 1.45 | 1.36 |  | 2.41 | 26.48
91 | 010101003006 | 挖沟槽土方 (1)三类土 (2)1.5m以内 | m3 | 49.046 | 2.72 |  |  | 2.37 | 0.34 | 0.32 |  | 0.57 | 6.32
91.1 | 10101018T | 人工挖沟槽土方(三类土 槽深2m以内) 人工辅助机械开挖不超过总挖方量5% | m3 | 2.452 | 47.56 |  |  |  | 3.23 | 3.05 |  | 5.38 | 59.22
91.2 | 10101049 | 挖掘机挖一般土方(不装车 三类土) | m3 | 46.594 | 0.36 |  |  | 2.49 | 0.19 | 0.18 |  | 0.32 | 3.54
92 | 010103001006 | 回填方 (1)四周回填土 | m3 | 43.578 | 10.74 | 0.05 |  |  | 0.73 | 0.69 |  | 1.22 | 13.43
92.1 | 10101101 | 回填工程(填土人工夯实 槽坑) | m3 | 43.578 | 10.74 | 0.05 |  |  | 0.73 | 0.69 |  | 1.22 | 13.43
93 | 010103002008 | 余方弃置 (1)人工装车(土方) (2)自卸汽车运土，运距投标人自行考虑 | m3 | 5.468 | 9.56 |  |  | 32.08 | 2.83 | 2.67 |  | 4.71 | 51.85
93.1 | 10101042 | 人工装车(土方) | m3 | 5.468 | 9.4 |  |  |  | 0.64 | 0.6 |  | 1.06 | 11.7
93.2 | 10101084T | 自卸汽车运土(载重10t以内 运距15km以内) | m3 | 5.468 | 0.16 |  |  | 32.08 | 2.19 | 2.07 |  | 3.65 | 40.15
水卫工程 | [13 empty] | 分项工程(17安装)
分部分项工程量清单综合单价分析表
工程名称：卫生职业技术学院空压机房 | [11 empty] | 第20页 共21页
序号 | 项目编码 | 项目名称及特征描述 | 单位 | 工程量 | 综合单价组成(元) | [7 empty] | 综合单价 (元)
[5 empty] | 人工费 | 材料费 | 其中： 设备费 | 施工机具使用费 | 企业管理费 | 利润 | 规费 | 税金
|  | 气管 | [11 empty] | 续前项(合价)
94 | 031001004008 | 铜管 (1)直径5CM铜管 (2)耐压达到12公斤 (3)室外 (4)气管线路穿排管敷设 | m | 129.02 | 16.92 | 116.44 |  | 0.64 | 9.11 | 8.59 |  | 15.17 | 166.86
94.1 | 31001146T | 气管铜管(卡压连接) DN50 | m | 129.02 | 14.33 | 103.45 |  | 0.52 | 8.04 | 7.58 |  | 13.39 | 147.31
94.2 | 40501056T | 垫层(砂) | m3 | 7.225 | 46.3 | 231.89 |  | 2.17 | 19.06 | 17.97 |  | 31.74 | 349.13
95 | 010101003007 | 挖沟槽土方 (1)三类土 (2)1.5m以内 | m3 | 77.158 | 2.72 |  |  | 2.37 | 0.34 | 0.32 |  | 0.57 | 6.32
95.1 | 10101018T | 人工挖沟槽土方(三类土 槽深2m以内) 人工辅助机械开挖不超过总挖方量5% | m3 | 3.858 | 47.56 |  |  |  | 3.23 | 3.05 |  | 5.38 | 59.22
95.2 | 10101049 | 挖掘机挖一般土方(不装车 三类土) | m3 | 73.3 | 0.36 |  |  | 2.49 | 0.19 | 0.18 |  | 0.32 | 3.54
96 | 010103001007 | 回填方 (1)四周回填土 | m3 | 68.555 | 10.74 | 0.05 |  |  | 0.73 | 0.69 |  | 1.22 | 13.43
96.1 | 10101101 | 回填工程(填土人工夯实 槽坑) | m3 | 68.555 | 10.74 | 0.05 |  |  | 0.73 | 0.69 |  | 1.22 | 13.43
97 | 010103002009 | 余方弃置 (1)人工装车(土方) (2)自卸汽车运土，运距投标人自行考虑 | m3 | 8.603 | 9.56 |  |  | 32.08 | 2.83 | 2.67 |  | 4.71 | 51.85
97.1 | 10101042 | 人工装车(土方) | m3 | 8.603 | 9.4 |  |  |  | 0.64 | 0.6 |  | 1.06 | 11.7
97.2 | 10101084T | 自卸汽车运土(载重10t以内 运距15km以内) | m3 | 8.603 | 0.16 |  |  | 32.08 | 2.19 | 2.07 |  | 3.65 | 40.15
|  | 雨水 | [11 empty] | 续前项(合价)
98 | 040504009003 | 雨水口 (1)雨水口 (2)DN100 | 座 | 1 | 31 | 24.26 |  |  | 3.76 | 3.54 |  | 6.26 | 68.82
98.1 | 31006106T | 普通雨水斗安装 DN100 | 个 | 1 | 31 | 24.26 |  |  | 3.76 | 3.54 |  | 6.26 | 68.82
99 | 031001006003 | 塑料管 (1)室内塑料雨水管(热熔连接) 外径110mm以内 | m | 5.5 | 20.84 | 19.69 |  | 0.01 | 2.76 | 2.6 |  | 4.59 | 50.49
分部分项工程量清单综合单价分析表
工程名称：卫生职业技术学院空压机房 | [11 empty] | 第21页 共21页
序号 | 项目编码 | 项目名称及特征描述 | 单位 | 工程量 | 综合单价组成(元) | [7 empty] | 综合单价 (元)
[5 empty] | 人工费 | 材料费 | 其中： 设备费 | 施工机具使用费 | 企业管理费 | 利润 | 规费 | 税金
99.1 | 31001379T | 室内塑料雨水管(热熔连接) 外径110mm以内 | m | 5.5 | 20.84 | 19.69 |  | 0.01 | 2.76 | 2.6 |  | 4.59 | 50.49

## 单价措施项目清单综合单价分析表
单价措施项目清单综合单价分析表
工程名称：卫生职业技术学院空压机房 | [11 empty] | 第1页 共4页
序号 | 项目编码 | 项目名称及特征描述 | 单位 | 工程量 | 综合单价组成(元) | [7 empty] | 综合单价 (元)
[5 empty] | 人工费 | 材料费 | 施工机具使用费 | 企业管理费 | 利润 | 规费 | 税金
单项工程 | [13 empty] | 单项工程(17房屋建筑与装饰)
房屋建筑与装饰工程 | [13 empty] | 单位工程(17房屋建筑与装饰)
土石方 | [13 empty] | 分项工程(17房屋建筑与装饰)
一般土建 | [13 empty] | 分项工程(17房屋建筑与装饰)
|  | 混凝土模板及支架（撑） |  | 0 | [9 empty] | 续前项(合价)
1 | 011702033001 | 垫层模板 (1)构件类型:垫层 (2)支撑高度:0.1米 | m2 | 7.148 | 48.53 | 17.33 | 0.8 | 4.53 | 4.27 |  | 7.55 |  | 83.01
1.1 | 10117035T | 现浇混凝土胶合板模板(基础 垫层) 三层及以下的其他类建筑模板 | m2 | 7.148 | 48.53 | 17.33 | 0.8 | 4.53 | 4.27 |  | 7.55 |  | 83.01
2 | 010401001001 | 砖基础 (1)部位及材质:砖模（MU10水泥砖） (2)支撑高度:1米 | m3 | 15.514 | 331.98 | 232.21 | 2.2 | 38.51 | 36.29 |  | 64.12 |  | 705.31
2.1 | 10104015T | 砖模（水泥砖） | m3 | 0 | 331.98 | 212.29 | 2.2 | 37.16 | 35.02 |  | 61.87 |  | 680.52
2.2 | 10104015T | 砖模（水泥砖） | m3 | 15.514 | 331.98 | 232.21 | 2.2 | 38.51 | 36.29 |  | 64.12 |  | 705.31
3 | 011702001001 | 基础模板 (1)基础类型:独立基础 (2)支撑高度:0.65米 | m2 | 24.24 | 43.11 | 24.03 | 1.01 | 4.63 | 4.37 |  | 7.72 |  | 84.87
3.1 | 10117037T | 现浇混凝土胶合板模板(基础 独立基础) 三层及以下的其他类建筑模板 | m2 | 24.24 | 43.11 | 24.03 | 1.01 | 4.63 | 4.37 |  | 7.72 |  | 84.87
4 | 011702005001 | 基础梁模板 (1)支撑高度:0.6米 (2)构件形状:矩形 | m2 | 17.76 | 32.55 | 25.47 | 1.04 | 4.02 | 3.78 |  | 6.69 |  | 73.55
4.1 | 10117041T | 现浇混凝土胶合板模板(基础 无底模基础梁、地圈梁) 三层及以下的其他类建筑模板 | m2 | 17.76 | 32.55 | 25.47 | 1.04 | 4.02 | 3.78 |  | 6.69 |  | 73.55
5 | 011702002001 | 柱模板 (1)支撑高度:5.15米 (2)构件形状:矩形 | m2 | 31.448 | 38.79 | 23.77 | 0.67 | 4.3 | 4.06 |  | 7.16 |  | 78.75
5.1 | 10117045 | 现浇混凝土胶合板模板(柱 独立矩形柱) | m2 | 31.448 | 38.08 | 23.77 | 0.67 | 4.25 | 4.01 |  | 7.08 |  | 77.86
单价措施项目清单综合单价分析表
工程名称：卫生职业技术学院空压机房 | [11 empty] | 第2页 共4页
序号 | 项目编码 | 项目名称及特征描述 | 单位 | 工程量 | 综合单价组成(元) | [7 empty] | 综合单价 (元)
[5 empty] | 人工费 | 材料费 | 施工机具使用费 | 企业管理费 | 利润 | 规费 | 税金
5.2 | 10117085 | 增加费(柱、墙模板支撑高度超过3.6m、不超过6m 每增加0.5m) | m2 | 25.224 | 0.89 |  |  | 0.06 | 0.06 |  | 0.1 |  | 1.11
6 | 011702014001 | 有梁板模板 (1)支撑高度:5.15米 | m2 | 70.96 | 44.07 | 32.98 | 1.85 | 5.37 | 5.05 |  | 8.94 |  | 98.26
6.1 | 10117053T | 现浇混凝土胶合板模板(板 有梁板) 三层及以下的其他类建筑模板 | m2 | 70.96 | 40.27 | 28 | 1.51 | 4.75 | 4.47 |  | 7.9 |  | 86.9
6.2 | 10117087 | 增加费(梁、板模板支撑高度超过3.6m、不超过6m 每增加0.5m) | m2 | 141.92 | 1.9 | 2.49 | 0.17 | 0.31 | 0.29 |  | 0.52 |  | 5.68
7 | 011702003001 | 构造柱模板 (1)支撑高度:5.15米 | m2 | 12.688 | 62.86 | 30.47 | 0.8 | 6.4 | 6.04 |  | 10.66 |  | 117.23
7.1 | 10117048T | 现浇混凝土胶合板模板(柱 构造柱) 三层及以下的其他类建筑模板 | m2 | 12.688 | 62.32 | 30.47 | 0.8 | 6.36 | 6 |  | 10.6 |  | 116.55
7.2 | 10117085 | 增加费(柱、墙模板支撑高度超过3.6m、不超过6m 每增加0.5m) | m2 | 7.724 | 0.89 |  |  | 0.06 | 0.06 |  | 0.1 |  | 1.11
8 | 011702021001 | 栏板模板 (1)女儿墙模板 | m2 | 50.382 | 47.51 | 17.47 | 1.01 | 4.49 | 4.23 |  | 7.47 |  | 82.18
8.1 | 10117057T | 现浇混凝土胶合板模板(板 栏板) 三层及以下的其他类建筑模板 | m2 | 50.382 | 47.51 | 17.47 | 1.01 | 4.49 | 4.23 |  | 7.47 |  | 82.18
9 | 011702009001 | 过梁模板 (1)门窗过梁模板 | m2 | 6.335 | 59.02 | 23.94 | 0.93 | 5.7 | 5.38 |  | 9.5 |  | 104.47
9.1 | 10117052T | 现浇混凝土胶合板模板(梁 过梁) 三层及以下的其他类建筑模板 | m2 | 6.335 | 59.02 | 23.94 | 0.93 | 5.7 | 5.38 |  | 9.5 |  | 104.47
10 | 011702025001 | 其他现浇构件模板 (1)窗台压顶模板 | m2 | 4.599 | 43.95 | 19.46 | 0.53 | 4.35 | 4.1 |  | 7.24 |  | 79.63
10.1 | 10117070T | 现浇混凝土胶合板模板(其他构件 压顶) 三层及以下的其他类建筑模板 | m2 | 4.599 | 43.95 | 19.46 | 0.53 | 4.35 | 4.1 |  | 7.24 |  | 79.63
|  | 分部小计 |  | 241.074 | [9 empty] | 续前项()
|  | 脚手架 |  | 0 | [9 empty] | 续前项(合价)
11 | 011701003002 | 砌筑脚手架 (1)砌筑脚手架 | m2 | 104.196 | 4.53 | 3.57 | 0.38 | 0.58 | 0.54 |  | 0.96 |  | 10.56
单价措施项目清单综合单价分析表
工程名称：卫生职业技术学院空压机房 | [11 empty] | 第3页 共4页
序号 | 项目编码 | 项目名称及特征描述 | 单位 | 工程量 | 综合单价组成(元) | [7 empty] | 综合单价 (元)
[5 empty] | 人工费 | 材料费 | 施工机具使用费 | 企业管理费 | 利润 | 规费 | 税金
|  | (2)高度大于3.6m |  | 0
11.1 | 10117018 | 砌筑脚手架(砌筑双排脚手架) | m2 | 104.196 | 4.53 | 3.57 | 0.38 | 0.58 | 0.54 |  | 0.96 |  | 10.56
12 | 011701002001 | 外脚手架及垂直封闭安全网 (1)服务对象:外墙 (2)搭设方式:落地式 (3)搭设高度:5.17米 (4)脚手架材质:扣件式钢管脚手架 (5)安全网材质:垂直封闭式阻燃网 | m2 | 148.2 | 25.7 | 16.73 | 0.71 | 2.93 | 2.76 |  | 4.88 |  | 53.71
12.1 | 10117001T | 外脚手架（落地式钢管）(外墙扣件式钢管脚手架 双排 建筑物高度30m以内) | m2 | 148.2 | 22.27 | 13.1 | 0.71 | 2.45 | 2.31 |  | 4.08 |  | 44.92
12.2 | 10117015 | 建筑物垂直封闭(阻燃安全网) | m2 | 148.2 | 3.43 | 3.63 |  | 0.48 | 0.45 |  | 0.8 |  | 8.79
13 | 011703001001 | 垂直运输 (1)建筑物建筑类型及结构形式:空压机房、框架结构 (2)地下室建筑面积:0 (3)建筑物檐口高度、层数:4.7、一层 | 项 | 1 | 174.4 |  | 239.2 | 28 | 26.4 |  | 46.8 |  | 514.8
13.1 | 10117101 | 垂直运输工程(垂直运输费 单层) | m2 | 40 | 4.36 |  | 5.98 | 0.7 | 0.66 |  | 1.17 |  | 12.87
|  | 分部小计 |  | 253.396 | [9 empty] | 续前项()
|  | 机械 |  | 0 | [9 empty] | 续前项(合价)
14 | 011705001001 | 大型机械设备进出场及安拆 | 项 | 1 | 160.2 | 368.24 | 2365.15 | 196.76 | 185.42 |  | 327.58 |  | 3603.35
14.1 | 10117123 | 履带式单斗挖掘机进出场费(1m3以内) | 台次 | 1 |  | 178.71 | 1283.36 | 99.42 | 93.69 |  | 165.52 |  | 1820.7
14.2 | 10117125T | 履带式推土机进出场费(90kW以内) | 台次 | 1 | 160.2 | 189.53 | 1081.79 | 97.34 | 91.73 |  | 162.06 |  | 1782.65
装饰 | [13 empty] | 分项工程(17房屋建筑与装饰)
15 | 011701006001 | 满堂装饰脚手架 (1)服务对象（天棚和墙面或天棚）:天棚和墙面 (2)服务高度:5.2m以内 | m2 | 35.204 | 5.71 | 2.79 | 0.25 | 0.6 | 0.56 |  | 0.99 |  | 10.9
15.1 | 10117019 | 装修脚手架(装修满堂脚手架 基本层3.6m-5.2m) | m2 | 35.204 | 5.71 | 2.79 | 0.25 | 0.6 | 0.56 |  | 0.99 |  | 10.9
室内安装工程 | [13 empty] | 单位工程(17安装)
电气工程 | [13 empty] | 分项工程(17安装)
16 | 031301017020 | 脚手架搭拆 | 项 | 1 | 51.78 | 96.16 |  | 10.36 | 8.88 |  | 16.27 |  | 183.44
单价措施项目清单综合单价分析表
工程名称：卫生职业技术学院空压机房 | [11 empty] | 第4页 共4页
序号 | 项目编码 | 项目名称及特征描述 | 单位 | 工程量 | 综合单价组成(元) | [7 empty] | 综合单价 (元)
[5 empty] | 人工费 | 材料费 | 施工机具使用费 | 企业管理费 | 利润 | 规费 | 税金
|  | (1)电气设备安装工程脚手架搭拆费 |  | 0
16.1 | BJ-4 | 电气设备安装工程脚手架搭拆费 | 元 | 147.937 | 0.35 | 0.65 |  | 0.07 | 0.06 |  | 0.11 |  | 1.24
水卫工程 | [13 empty] | 分项工程(17安装)
17 | 031301017021 | 脚手架搭拆 (1)给排水、采暖、燃气工程脚手架搭拆费 | 项 | 1 | 18.51 | 34.38 |  | 3.7 | 3.17 |  | 5.82 |  | 65.59
17.1 | BJ-10 | 给排水、采暖、燃气工程脚手架搭拆费 | 元 | 52.894 | 0.35 | 0.65 |  | 0.07 | 0.06 |  | 0.11 |  | 1.24
室外安装工程 | [13 empty] | 单位工程(17安装)
电气工程 | [13 empty] | 分项工程(17安装)
18 | 031301017023 | 脚手架搭拆 (1)电气设备安装工程脚手架搭拆费 | 项 | 1 | 115.49 | 214.48 |  | 23.1 | 19.8 |  | 36.3 |  | 409.16
18.1 | BJ-4 | 电气设备安装工程脚手架搭拆费 | 元 | 329.97 | 0.35 | 0.65 |  | 0.07 | 0.06 |  | 0.11 |  | 1.24
水卫工程 | [13 empty] | 分项工程(17安装)
19 | 031301017024 | 脚手架搭拆 (1)给排水、采暖、燃气工程脚手架搭拆费 | 项 | 1 | 34.91 | 64.83 |  | 6.98 | 5.98 |  | 10.97 |  | 123.68
19.1 | BJ-10 | 给排水、采暖、燃气工程脚手架搭拆费 | 元 | 99.74 | 0.35 | 0.65 |  | 0.07 | 0.06 |  | 0.11 |  | 1.24

## 人工、材料设备、机械汇总表
人工、材料设备、机械汇总表
工程名称：卫生职业技术学院空压机房 | [5 empty] | 第1页 共10页
序号 | 工料机编码 | 工料机名称 | 规格、型号等特殊要求 | 单位 | 数量 | 单价 | 合价
一 |  | 人工 |  |  |  |  | 0
1 | 00010040 | 定额人工费 |  | 元 |  |  | 84698.23
二 |  | 材料
1 | 01010200 | 螺纹钢筋 | HRB400Ф6 | t | 0.04 | 4407.41 | 175.33
2 | 01010200 | 螺纹钢筋 | HRB400Ф8 | t | 1.5 | 4407.41 | 6612.97
3 | 01010200 | 螺纹钢筋 | HRB400Ф10 | t | 0.014 | 4407.41 | 62.94
4 | 01010240 | 螺纹钢筋 | HRB400Φ12 | t | 0.238 | 4052 | 963.57
5 | 01010250 | 螺纹钢筋 | HRB400Φ14 | t | 0.619 | 3983 | 2465.88
6 | 01010260 | 螺纹钢筋 | HRB400Φ16 | t | 0.108 | 4060.46 | 437.01
7 | 01010270 | 螺纹钢筋 | HRB400Φ18 | t | 1.049 | 4060.46 | 4257.7
8 | 01010280 | 螺纹钢筋 | HRB400Φ20 | t | 0.297 | 4060.46 | 1206.97
9 | 01010300 | 螺纹钢筋 | HRB400Φ25 | t | 0.004 | 4060.46 | 16.65
10 | 01010690 | 圆钢筋 | HPB300Φ6 | t | 0.117 | 3538.79 | 415.1
11 | 01010790 | 热轧圆盘条 | Φ10以内 | kg | 2.528 | 3.42 | 8.65
12 | 01030040 | 镀锌铁丝 | 13#-17# | kg | 0.595 | 4.63 | 2.76
13 | 01030140 | 镀锌铁丝 | 22# | kg | 27.163 | 4.93 | 133.91
14 | 01030230 | 镀锌铁丝 | Φ4.0～2.8 | kg | 1.683 | 4.41 | 7.42
15 | 01090080 | 镀锌圆钢 | Φ16 | m | 39.543 | 8.14 | 321.88
16 | 01090110 | 圆钢 | 综合 | kg | 6.16 | 4.21 | 25.94
17 | 01090200 | 圆钢 | Φ10以内 | kg | 0.536 | 3.74 | 2
18 | 01090200 | 圆钢 | Φ10以内 | kg | 0.249 | 3.74 | 0.93
19 | 01130010 | 扁钢 | 综合 | kg | 16.94 | 3.59 | 60.81
20 | 01210010 | 角钢 | 综合 | kg | 57.75 | 4.03 | 232.73
21 | 01290110 | 钢板 | 综合 | kg | 469.964 | 3.35 | 1574.38
22 | 01291500 | 镀锌铁皮 | 26# | m2 | 3.855 | 10.48 | 40.4
23 | 01291750 | 热轧厚钢板 | δ8.0～15 | kg | 0.852 | 3.4 | 2.9
24 | 01510020 | 铝合金型材 | 综合 | kg | 111.793 | 20.24 | 2262.35
25 | 01530010 | 封铅 | 含铅65% 锡35% | kg | 1.338 | 48.77 | 65.27
26 | 01610250 | 铁件 | 综合 | kg | 14.08 | 5.34 | 75.24
27 | 01610250 | 铁件 | 综合 | kg | 2.405 | 5.34 | 12.85
28 | 02010180 | 橡胶板 | δ1-3 | kg | 0.203 | 3.88 | 0.79
29 | 02070240 | 橡胶垫 | δ2 | m2 | 0.134 | 3.33 | 0.45
30 | 02130120 | 三色塑料带 | 20mm×40m | m | 0.28 | 0.26 | 0.07
31 | 02270001 | 白布 |  | kg | 2.46 | 24.5 | 60.27
32 | 02270260 | 棉纱 |  | kg | 1.071 | 5.3 | 5.68
33 | 02270310 | 破布 |  | kg | 4.32 | 5.29 | 22.85
34 | 02290001 | 麻绳 |  | kg | 53.405 | 3.93 | 209.88
35 | 02310001 | 玻璃布 |  | m2 | 127.96 | 3.42 | 437.62
36 | 03010550 | 圆钉 |  | kg | 0.346 | 5.43 | 1.88
37 | 03010640 | 木螺钉 | M2-4×6-65 | 个 | 12.48 | 0.05 | 0.62
人工、材料设备、机械汇总表
工程名称：卫生职业技术学院空压机房 | [5 empty] | 第2页 共10页
序号 | 工料机编码 | 工料机名称 | 规格、型号等特殊要求 | 单位 | 数量 | 单价 | 合价
38 | 03010970 | 镀锌自攻螺钉 | M5×80 | 个 | 295.68 | 0.04 | 11.83
39 | 03011950 | 镀锌锁紧螺母 | 3×15-20 | 个 | 13.934 | 0.2 | 2.79
40 | 03011990 | 镀锌锁紧螺母 | 3×20 | 个 | 3.568 | 0.22 | 0.78
41 | 03012440 | 半圆头镀锌螺栓 | M2～5×15～50 | 个 | 16.64 | 0.34 | 5.66
42 | 03014950 | 拉杆螺栓 |  | kg | 2.658 | 3.97 | 10.55
43 | 03014970 | 六角螺栓 |  | kg | 0.101 | 7.1 | 0.72
44 | 03015450 | 膨胀螺栓 | M8 | 套 | 469.83 | 0.44 | 206.73
45 | 03015460 | 膨胀螺栓 | M10 | 套 | 21.412 | 0.48 | 10.28
46 | 03015480 | 膨胀螺栓 | M12 | 套 | 3.127 | 0.71 | 2.22
47 | 03016350 | 镀锌六角螺栓带螺母 | 2平垫1弹垫 M10×100以内 | 套 | 0.397 | 6.64 | 2.63
48 | 03130280 | 焊锡丝 |  | kg | 0.22 | 21.55 | 4.74
49 | 03130300 | 松香焊锡丝 | 综合 | m | 0.08 | 1.03 | 0.08
50 | 03130370 | 电焊条 | 结422Φ3.2 | kg | 0.67 | 3.02 | 2.02
51 | 03130620 | 焊剂 |  | kg | 0.778 | 4.34 | 3.37
52 | 03130650 | 焊锡膏 |  | kg | 0.034 | 32.76 | 1.11
53 | 03130790 | 冲击钻头 | Φ6～8 | 个 | 0.084 | 5 | 0.42
54 | 03130850 | 冲击钻头 | Φ12 | 只 | 0.134 | 7.24 | 0.97
55 | 03130870 | 冲击钻头 | Φ16 | 个 | 0.054 | 8.28 | 0.45
56 | 03130970 | 合金钢钻头 | Φ10 | 个 | 0.268 | 4.01 | 1.07
57 | 03131110 | 锯条 | 综合 | 根 | 3.272 | 0.43 | 1.41
58 | 03131120 | 钢锯条 |  | 根 | 11.044 | 0.22 | 2.43
59 | 03131360 | 塑料胀管 | Φ6-8 | 个 | 13.2 | 0.04 | 0.53
60 | 03131480 | 铁砂布 |  | 张 | 0.123 | 0.86 | 0.11
61 | 03131490 | 铁砂布 | 0#-2# | 张 | 2.925 | 0.78 | 2.28
62 | 03131590 | 低碳钢焊条 | 综合 | kg | 8.417 | 6.71 | 56.48
63 | 03131630 | 低碳钢焊条 | J422 Φ3.2 | kg | 0.041 | 6.71 | 0.27
64 | 03131670 | 低碳钢焊条 | 结507 Φ3.2 | kg | 13.885 | 7.76 | 107.75
65 | 03131890 | 锡基钎料 |  | kg | 0.558 | 41.38 | 23.09
66 | 03131970 | 低合金钢焊条 | E43系列 | kg | 12.017 | 12.24 | 147.09
67 | 03210660 | 平垫铁 | 综合 | kg | 0.15 | 3.97 | 0.6
68 | 03210990 | 铝板网 | δ1 | m2 | 132.294 | 10.28 | 1359.98
69 | 03211170 | 弹簧件 |  | 件 |  | 0.4
70 | 04010001 | 水泥 | 32.5 | kg | 37.099 | 0.45 | 16.55
71 | 04010001 | 水泥 | 32.5 | kg | 4408.965 | 0.45 | 1966.4
72 | 04010050 | 袋装水泥 | 32.5 | kg | 923.072 | 0.45 | 411.69
73 | 04010090 | 袋装水泥 | 42.5 | kg | 216.267 | 0.49 | 105.54
74 | 04010170 | 散装水泥 | 42.5 | kg | 2888.009 | 0.47 | 1345.81
75 | 04010170 | 散装水泥 | 42.5 | kg | 388.577 | 0.47 | 181.08
人工、材料设备、机械汇总表
工程名称：卫生职业技术学院空压机房 | [5 empty] | 第3页 共10页
序号 | 工料机编码 | 工料机名称 | 规格、型号等特殊要求 | 单位 | 数量 | 单价 | 合价
76 | 04010170 | 散装水泥 | 42.5 | kg | 12441.715 | 0.47 | 5797.84
77 | 04030120 | 中(细)砂 | 损耗2%+膨胀1.18 | m3 | 1.935 | 176.51 | 341.63
78 | 04030150 | 中(粗)砂 | 损耗2%+膨胀1.18 | m3 | 22.48 | 176.51 | 3967.92
79 | 04030170 | 机制砂 |  | m3 | 8.484 | 112.77 | 956.72
80 | 04030170 | 机制砂 |  | m3 | 6.284 | 112.77 | 708.68
81 | 04030200 | 天然中砂 |  | m3 | 10.382 | 147.09 | 1527.08
82 | 04030230 | 净干砂（机制砂） |  | m3 | 2.377 | 112.77 | 268.06
83 | 04030230 | 净干砂（机制砂） |  | m3 | 29.122 | 112.77 | 3284.13
84 | 04030230 | 净干砂（机制砂） |  | m3 | 6.704 | 112.77 | 755.96
85 | 04030240 | 陶砂 |  | m3 | 0.178 | 576 | 102.51
86 | 04050240 | 碎石 | Φ5-31.5 | m3 | 32.663 | 79.43 | 2594.4
87 | 04050240 | 碎石 | Φ5-31.5 | m3 | 1.016 | 113.9 | 115.77
88 | 04050250 | 碎石 | Φ5-40 | m3 |  | 80.41
89 | 04050410 | 碎石（级配） |  | m3 | 19.796 | 111.15 | 2200.27
90 | 04070080 | 淤泥陶粒 | 密度等级≥500kg/m3 | m3 | 0.268 | 336 | 90.05
91 | 04090030 | 粉煤灰 | Ⅱ级 | kg | 310.835 | 0.16 | 49.73
92 | 04090170 | 石灰膏 |  | m3 | 0.171 | 635.42 | 108.94
93 | 04090250 | 生石灰 |  | kg | 1224.676 | 0.64 | 783.79
94 | 04090350 | 粘土 |  | m3 | 5.796 | 21.18 | 122.75
95 | 04090360 | 粘土膏 |  | m3 | 0.416 | 29.01 | 12.08
96 | 04110250 | 乱毛石 |  | m3 | 41.241 | 120 | 4948.88
97 | 04130350 | 水泥砖 | 240×115×53 | 块 | 9751.579 | 0.34 | 3315.54
98 | 04130540 | 烧结煤矸石普通砖 | 240×115×53 | 块 | 487.425 | 0.35 | 170.6
99 | 04130560 | 烧结煤矸石多孔砖 | 190×90×90 | 块 | 767.588 | 0.55 | 422.17
100 | 04130570 | 烧结煤矸石多孔砖 | 190×190×90 MU7.5 | 块 | 3261.891 | 0.68 | 2218.09
101 | 04130720 | 水泥实心砖 | 240×115×53 MU10 | 块 | 7847.808 | 0.34 | 2668.25
102 | 04270040 | 混凝土标桩 | 100×100×1200 | 个 | 4.315 | 10.48 | 45.22
103 | 04270100 | 混凝土内撑条 | 20mm×25mm | m | 20.73 | 0.89 | 18.45
104 | 04290170 | 混凝土板 | 500×500×25 | 块 | 395.048 | 3.3 | 1303.66
105 | 04290170 | 混凝土板 | 500×500×25 | 块 |  | 3.3
106 | 05030060 | 杉枋材 |  | m3 | 0.024 | 1549.15 | 37.8
107 | 05030210 | 杉木锯材 |  | m3 | 0.682 | 1666.67 | 1136.2
108 | 05030220 | 松木锯材 |  | m3 | 1.739 | 1331.41 | 2315.76
109 | 05030240 | 枕木 | 综合 | m3 | 0.16 | 1889.74 | 302.36
110 | 05050090 | 胶木板 |  | kg | 0.288 | 12.03 | 3.46
111 | 06010020 | 平板玻璃 | δ6 | m2 | 12.323 | 35.14 | 433.04
112 | 07050020 | 玻化砖 | 800×800 | m2 | 36.856 | 76.07 | 2803.6
人工、材料设备、机械汇总表
工程名称：卫生职业技术学院空压机房 | [5 empty] | 第4页 共10页
序号 | 工料机编码 | 工料机名称 | 规格、型号等特殊要求 | 单位 | 数量 | 单价 | 合价
113 | 07050050 | 瓷质地面砖 | 300×150 | m2 | 3.556 | 38 | 135.12
114 | 07050120 | 通体砖 | 300×300 | m2 | 8.942 | 32.48 | 290.44
115 | 09270001 | 玻璃纤维网格布 |  | m2 |  | 1.2
116 | 10010001 | 边龙骨 | 22×22 | m |  | 3
117 | 10010050 | 轻钢龙骨 | H型 20×20 | m |  | 3.7
118 | 10010100 | 轻钢龙骨(不上人型) | 平面600×600以上 | m2 | 36.96 | 22 | 813.12
119 | 10010270 | 轻钢主龙骨 | U型 38×12×1 | m |  | 5.5
120 | 10150160 | 铝合金T形龙骨 | h=35 | m | 214.353 | 6 | 1286.12
121 | 11010260 | 乙级木质防火门 | 综合 含门锁，闭门器 | m2 | 4.775 | 418.81 | 1999.8
122 | 11210070 | 铝合金隐形纱窗扇 |  | m2 | 2.4 | 137.93 | 331.03
123 | 12030360 | 铝合金角线 |  | m | 74.624 | 2.61 | 194.77
124 | 12030430 | 铝合金压条 | 综合 | m | 182.885 | 1.83 | 334.68
125 | 13010160 | 酚醛调和漆 |  | kg | 0.26 | 7.44 | 1.93
126 | 13010370 | 沥青清漆 |  | kg | 42.825 | 10.5 | 449.67
127 | 13030480 | 腻子粉 |  | kg | 174.253 | 2.72 | 473.97
128 | 13030770 | 无光高级丙烯酸外墙涂料 |  | kg | 159.809 | 17.24 | 2755.11
129 | 13050060 | 防锈漆 | C53-1 | kg | 0.75 | 7.47 | 5.61
130 | 13050100 | 醇酸防锈漆 | C53-1 | kg | 0.905 | 6.88 | 6.22
131 | 13050220 | 沥青绝缘漆 |  | kg | 0.134 | 13.51 | 1.81
132 | 13310020 | 石油沥青 |  | kg | 29.207 | 2.67 | 77.98
133 | 13310050 | 石油沥青 | 10# | kg | 8.609 | 2.67 | 22.99
134 | 13330030 | 氯丁橡胶卷材 |  | m2 | 15.972 | 13.5 | 215.62
135 | 13330160 | 石油沥青油毡 | 350# | m2 | 13.162 | 2.27 | 29.88
136 | 13330200 | 弹性体改性沥青防水卷材 | 4mm | m2 | 48.893 | 18.1 | 884.96
137 | 13350010 | 聚氨酯防水涂料 |  | kg | 363.322 | 9.01 | 3273.53
138 | 13350250 | 密封膏 |  | kg | 0.025 | 6.47 | 0.16
139 | 13350280 | 密封油膏 | 塑料油膏 | kg | 30.782 | 3.06 | 94.19
140 | 13350660 | 聚氨酯发泡密封胶 | 750ml/支 | 支 | 26.737 | 2.22 | 59.36
141 | 13410030 | 嵌缝料 |  | kg | 13.734 | 5.68 | 78.01
142 | 14030050 | 汽油 | 90# | kg | 13.528 | 6.16 | 83.33
143 | 14030060 | 汽油 | 92# | kg | 2.543 | 8.56 | 21.76
144 | 14030060 | 汽油 | 92# | kg | 1.791 | 8.56 | 15.33
145 | 14030100 | 铅油 | 厚漆 | kg | 0.267 | 5.47 | 1.46
146 | 14050020 | 溶剂油 |  | kg | 0.077 | 5.09 | 0.39
147 | 14050050 | 溶剂汽油 | 200# | kg | 0.232 | 8.09 | 1.88
148 | 14070240 | 清油 |  | kg | 0.104 | 11.69 | 1.21
149 | 14090010 | 电力复合酯 | 综合 | kg | 0.482 | 25.5 | 12.29
150 | 14230060 | 滑石粉 |  | kg | 56.02 | 0.48 | 26.89
151 | 14330190 | 硬脂酸 | 一级 | ㎏ | 0.134 | 7.19 | 0.96
152 | 14350190 | 防水剂 |  | kg | 32.752 | 20.59 | 674.37
人工、材料设备、机械汇总表
工程名称：卫生职业技术学院空压机房 | [5 empty] | 第5页 共10页
序号 | 工料机编码 | 工料机名称 | 规格、型号等特殊要求 | 单位 | 数量 | 单价 | 合价
153 | 14350440 | 膨胀剂 |  | kg |  | 0.6
154 | 14350570 | 脱模剂 |  | kg | 0.175 | 2.8 | 0.49
155 | 14351100 | 减水剂 | WR-S | kg | 13.017 | 3.57 | 46.47
156 | 14351110 | 增稠剂 | 10万粘度 | kg | 3.194 | 17 | 54.29
157 | 14351160 | 专用减水剂（清水、自密实、轻骨料混凝土） | HWR-S | kg | 10.646 | 5.1 | 54.29
158 | 14351200 | 金属清洁剂 |  | kg | 1.38 | 6.06 | 8.36
159 | 14390180 | 氧气 |  | m3 | 11.871 | 3.91 | 46.41
160 | 14390190 | 乙炔气 |  | kg | 6.983 | 20.8 | 145.25
161 | 14410001 | 107胶 |  | kg | 0.837 | 1.79 | 1.5
162 | 14410070 | 玻璃胶 | 300ml | 支 | 24.68 | 8.97 | 221.38
163 | 14410090 | 玻璃胶 | 350g | 支 | 7.027 | 11.64 | 81.8
164 | 14410410 | 氯丁橡胶粘接剂 |  | kg | 6.534 | 10.4 | 67.95
165 | 14410570 | 万能胶 |  | kg | 18.28 | 9.4 | 171.83
166 | 14410860 | 建筑胶 |  | kg | 38.207 | 1.28 | 48.91
167 | 14410960 | YJ-Ⅲ胶 |  | kg |  | 4.87
168 | 15010510 | 橡胶石棉垫圈 | δ4 | kg | 0.389 | 7.21 | 2.8
169 | 15070001 | 玻璃棉毡 | δ75 | m2 | 127.96 | 11.79 | 1508.65
170 | 15130140 | 酚醛板 | 25 | m2 | 35.659 | 39.67 | 1414.42
171 | 16030001 | 矿棉吸音板 |  | m2 |  | 73.49
172 | 16030010 | 岩棉吸音板 | 40厚 | m2 |  | 14.12
173 | 17010030 | 钢管 | Φ25 | kg | 2.266 | 3.53 | 8
174 | 17010310 | 焊接钢管 |  | kg | 31.769 | 4.02 | 127.65
175 | 17010410 | 钢管敷设 | DN15 | m | 61.419 | 5.04 | 309.31
176 | 17010430 | 焊接钢管 | DN20 | m | 0.345 | 6.57 | 2.26
177 | 17010430 | 钢管敷设 | DN20 | m | 14.183 | 6.57 | 93.14
178 | 17010460 | 钢管敷设 | DN32 | m | 11.917 | 12.47 | 148.65
179 | 17010480 | 焊接钢管 | DN50 | kg | 1112.96 | 3.99 | 4440.71
180 | 17010490 | 钢管敷设 | DN50 | m | 5.377 | 19.49 | 104.8
181 | 17150170 | 铜管 | Φ54 | m | 200.193 | 101.39 | 20297.59
182 | 17250001 | 塑料管 |  | kg | 0.18 | 9.72 | 1.75
183 | 17251260 | 硬聚氯乙烯管 | Φ15 | m | 26.415 | 2.53 | 66.83
184 | 17253150 | 塑料排水管 | Φ110 | m | 5.467 | 14.47 | 79.11
185 | 17270250 | 橡胶软管 | DN20 | m | 0.162 | 9.51 | 1.54
186 | 18037100 | 固定卡子 | Φ90 | 个 | 4.12 | 1.83 | 7.54
187 | 18071040 | 给水室内铜管卡压管件 | Φ54 | 个 | 128.391 | 4.5 | 577.76
188 | 18092010 | 室内塑料雨水管热熔管件 | Φ110 | 个 | 2.288 | 9.86 | 22.56
189 | 18150130 | 管接头 | DN15×5 | 个 | 9.827 | 0.73 | 7.17
190 | 18150140 | 管接头 | DN20×5 | 个 | 2.269 | 0.91 | 2.07
191 | 18150170 | 管接头 | DN50×7 | 个 | 0.86 | 4.96 | 4.27
人工、材料设备、机械汇总表
工程名称：卫生职业技术学院空压机房 | [5 empty] | 第6页 共10页
序号 | 工料机编码 | 工料机名称 | 规格、型号等特殊要求 | 单位 | 数量 | 单价 | 合价
192 | 18150260 | 镀锌管接头 | DN32×6 | 个 | 1.907 | 2.96 | 5.64
193 | 18250020 | 成品管卡 |  | 套 | 3.188 | 0.72 | 2.3
194 | 19002310 | 螺纹阀门 | DN20 | 个 | 0.101 | 12.58 | 1.28
195 | 24110190 | 弹簧压力表 | Y-100 0-1.6MPa | 块 | 0.061 | 90.52 | 5.51
196 | 24590040 | 压力表弯管 | DN15 | 个 | 0.061 | 21.55 | 1.31
197 | 25000020 | 单管荧光灯 |  | 套 | 6.06 | 75 | 454.5
198 | 26050260 | 双联开关 | 10A | 个 | 1.02 | 11.09 | 11.31
199 | 26410370 | 普通二三极插座 | 10A | 套 | 6.12 | 8.62 | 52.75
200 | 26410370 | 单相三级带指示，开关，保护门插座(空调) | 16A | 套 | 1.02 | 13.65 | 13.92
201 | 27050040 | 避雷线 |  | m | 23.1 | 5.7 | 131.67
202 | 27060130 | 接地母线敷设(户内接地母线敷设) | -50×5镀锌扁钢 | m | 0.629 | 8.2 | 5.16
203 | 27060130 | 接地母线敷设(户内接地母线敷设) | -40x5镀铜扁钢 | m | 3.045 | 6.47 | 19.69
204 | 27060130 | 接地母线敷设(户内接地母线敷设) | -40X4镀锌扁钢 | m | 8.526 | 6.47 | 55.16
205 | 27170040 | 自粘性橡胶带 | 25×20000 | 卷 | 0.12 | 13.79 | 1.65
206 | 27170170 | 自粘性塑料带 | 20×20000 | 卷 | 0.15 | 2.59 | 0.39
207 | 27170180 | 电气绝缘胶带 | 18mm×10m×0.13mm | 卷 | 2.87 | 4.31 | 12.37
208 | 27170190 | 黄腊带 | 20mm×10m | 卷 | 0.24 | 2.84 | 0.68
209 | 28000010 | 穿动力线 | BV-10 | m | 76.493 | 5.74 | 439.07
210 | 28000010 | 穿动力线 | BV-4 | m | 95.918 | 2.25 | 215.81
211 | 28000010 | 穿照明线 | BV-2.5 | m | 228.392 | 1.44 | 328.89
212 | 28010390 | 镀锡裸铜软绞线 | TJRX 16MM2 | kg | 0.4 | 51.72 | 20.69
213 | 28010420 | 硬铜绞线 | TJ-2.5～4 | m | 6.461 | 3.02 | 19.51
214 | 28031940 | 铜芯聚氯乙烯绝缘电线 | BV-2.5 | m | 9.62 | 1.29 | 12.41
215 | 28031960 | 铜芯聚氯乙烯绝缘电线 | BV-4 | m | 5.46 | 2.41 | 13.16
216 | 28031970 | 铜芯聚氯乙烯绝缘电线 | BV-6 | m | 0.458 | 3.36 | 1.54
217 | 28032120 | 铜芯橡皮绝缘电线 | BX-2.5 | m | 0.24 | 1.47 | 0.35
218 | 28110020 | 室内铜芯电力电缆敷设 | YJV-4X35+1X16 | m | 117.534 | 101.59 | 11940.25
219 | 29060020 | 钢管保护管 | Φ40×400 | 根 | 1.202 | 3.88 | 4.66
220 | 29060070 | 钢管塑料护口 | 25-32 | 个 | 1.788 | 0.34 | 0.61
221 | 29060080 | 钢管塑料护口 | 40-50 | 个 | 0.806 | 0.34 | 0.27
222 | 29060090 | 钢管塑料护口 | 15 | 个 | 9.213 | 0.17 | 1.57
223 | 29060100 | 钢管塑料护口 | 20 | 个 | 2.127 | 0.26 | 0.55
224 | 29060820 | 镀锌钢管塑料护口 | DN15～20 | 个 | 35.6 | 0.04 | 1.42
225 | 29090180 | 铜接线端子 | 20A | 个 | 6.09 | 0.16 | 0.97
226 | 29090290 | 铜接线端子 | DT-6 | 个 | 2.03 | 0.59 | 1.2
227 | 29090300 | 铜接线端子 | DT-10 | 个 | 5.08 | 0.86 | 4.37
228 | 29090310 | 铜接线端子 | DT-16 | 个 | 7.12 | 1.53 | 10.89
人工、材料设备、机械汇总表
工程名称：卫生职业技术学院空压机房 | [5 empty] | 第7页 共10页
序号 | 工料机编码 | 工料机名称 | 规格、型号等特殊要求 | 单位 | 数量 | 单价 | 合价
229 | 29090330 | 铜接线端子 | DT-35 | 个 | 7.52 | 3.1 | 23.31
230 | 29110090 | 等电位端子箱 |  | 个 | 1 | 71.55 | 71.55
231 | 29110110 | 接线盒 |  | 个 | 14.28 | 2.37 | 33.84
232 | 29110110 | 接线盒86H50/T21/T22 |  | 个 | 2.04 | 2.37 | 4.83
233 | 29230030 | 镀锌扁钢卡子 | -25×4 | kg | 1.144 | 5.34 | 6.11
234 | 29250020 | 镀锌电缆吊挂 | 3.0×50 | 套 | 9.502 | 30.17 | 286.66
235 | 29250090 | 镀锌电缆卡子 | 2×35 | 套 | 31.315 | 3.15 | 98.64
236 | 29270130 | 扁钢卡子 | -25×4 | kg | 1.883 | 6.29 | 11.84
237 | 33010040 | 吊杆 |  | kg | 9.145 | 4.79 | 43.8
238 | 33010190 | 镀锌扁钢支架 | 40×3 | kg | 10.545 | 5.45 | 57.47
239 | 33050130 | 普通雨水斗安装 | DN100 | 套 | 1 | 24.09 | 24.09
240 | 34070040 | 塑料手套 | ST型 | 个 | 2.1 | 6.41 | 13.46
241 | 34090430 | 割管刀片 |  | 片 | 6.085 | 8.55 | 52.03
242 | 34110030 | 电 |  | kW·h | 1.929 | 0.65 | 1.25
243 | 34110080 | 水 |  | m3 |  | 2.91
244 | 34110080 | 水 |  | m3 | 31.28 | 2.91 | 91.02
245 | 34130010 | 标志牌 | 塑料扁形 | 个 | 8.03 | 0.85 | 6.83
246 | 35010001 | 钢模板 |  | kg | 0.025 | 4.82 | 0.12
247 | 35010140 | 胶合板 | 18厚、一级、酚醛 | m2 | 62.661 | 33.65 | 2108.54
248 | 35020060 | 蝴蝶扣 |  | 个 | 4.543 | 1.89 | 8.59
249 | 35030001 | 底座 |  | 个 | 0.053 | 1.83 | 0.1
250 | 35030030 | 固定底座 |  | 个.月 | 69.002 | 0.43 | 29.67
251 | 35030050 | 可调托座 |  | 个.月 | 75.898 | 0.77 | 58.44
252 | 35030080 | 钢管 | Φ48.3×3.6 | t.月 | 3.773 | 172.41 | 650.45
253 | 35030090 | 钢管使用费 |  | t.月 | 3.097 | 172.41 | 534.02
254 | 35030190 | 扣件 |  | 个 | 13.163 | 9.48 | 124.79
255 | 35030200 | 扣件 |  | 个.月 | 892.461 | 0.34 | 303.44
256 | 35030210 | 扣件、底座使用费 |  | 个.月 | 480.168 | 0.34 | 163.26
257 | 35030310 | 木脚手板 | 500 | m3 | 0.073 | 1546.15 | 113.21
258 | 35030320 | 竹脚手板 |  | m2 | 14.731 | 3.86 | 56.86
259 | 35050070 | 密目安全网（阻燃） | 1.5×6 | m2 | 155.61 | 3.01 | 468.39
260 | 36010260 | 铸铁井盖井座 |  | 套 | 7 | 512.82 | 3589.74
261 | 49010030 | 其他材料费 |  | % | 463.556 | 1.2 | 556.27
262 | 49010040 | 其他材料费 |  | 元 | 2207.789 | 1 | 2207.79
263 | 49010320 | 小五金费用 |  | 元 | 132.35 | 1 | 132.35
264 | 49011001 | 成套配电箱安装 KYAP |  | 台 | 1 | 1410 | 1410
265 | 80010020 | 水泥砂浆 | 1:2(32.5) | m3 |  | 410.33 | 0.05
266 | 80010030 | 水泥砂浆 | 1:2.5(32.5) | m3 | 0.736 | 397.22 | 292.18
267 | 80010340 | 干硬性水泥砂浆 | 1:3 | m3 | 0.895 | 290.6 | 260.11
人工、材料设备、机械汇总表
工程名称：卫生职业技术学院空压机房 | [5 empty] | 第8页 共10页
序号 | 工料机编码 | 工料机名称 | 规格、型号等特殊要求 | 单位 | 数量 | 单价 | 合价
268 | 80010350 | 现拌砌筑砂浆 | M5(42.5) 砂子4.75mm 稠度50~70mm | m3 | 8.819 | 202.73 | 1787.91
269 | 80010460 | 现拌抹灰砂浆 | 1:1 M55(42.5) 砂子4.75mm 稠度50~70mm | m3 | 0.014 | 799.39 | 11.15
270 | 80010480 | 现拌抹灰砂浆 | 1:2 M45(42.5) 砂子4.75mm 稠度50~70mm | m3 | 0.059 | 413.83 | 24.59
271 | 80010490 | 现拌抹灰砂浆 | 1:2.5 M40(42.5) 砂子4.75mm 稠度50~70mm | m3 | 1.219 | 365.81 | 446.04
272 | 80010500 | 现拌抹灰砂浆 | 1:3 M30(42.5) 砂子4.75mm 稠度50~70mm | m3 | 3.203 | 323.87 | 1037.46
273 | 80010680 | 预拌同配比砂浆 | C20(42.5) 砂子4.75mm | m3 | 0.117 | 299.54 | 35.14
274 | 80010690 | 预拌同配比砂浆 | C25(42.5) 砂子4.75mm | m3 | 0.026 | 316.27 | 8.07
275 | 80010700 | 预拌同配比砂浆 | C30(42.5) 砂子4.75mm | m3 | 0.1 | 332.17 | 33.3
276 | 80030050 | 石灰砂浆 | 1:4 | m3 |  | 340.64
277 | 80050040 | 混合砂浆 | 1:0.5:3 | m3 | 1.143 | 425.34 | 486.17
278 | 80050150 | 现拌混合砂浆 | M5(42.5) | m3 | 3.966 | 182 | 721.73
279 | 80090130 | 沥青砂浆 | 1:2:7 | m3 | 0.12 | 1056.16 | 126.42
280 | 80110110 | 素水泥浆 |  | m3 | 0.095 | 670.77 | 63.79
281 | 80150080 | 冷底子油 | 30:70 | kg | 20.497 | 5.19 | 106.32
282 | 80210345 | 现拌普通混凝土 | C15(42.5) 碎石31.5mm 塌落度10-30mm | m3 | 2.147 | 233.5 | 501.39
283 | 80210345 | 现拌普通混凝土 | C15(42.5) 碎石31.5mm 塌落度10-30mm | m3 | 1.329 | 259.87 | 345.27
284 | 80210350 | 现拌普通混凝土 | C20(42.5) 碎石31.5mm 塌落度10-30mm | m3 | 1.723 | 245.86 | 423.74
285 | 80210355 | 现拌普通混凝土 | C25(42.5) 碎石31.5mm 塌落度10-30mm | m3 | 5.073 | 262.07 | 1329.49
286 | 80210360 | 现拌普通混凝土 | C30(42.5) 碎石31.5mm 塌落度10-30mm | m3 | 22.137 | 271.98 | 6020.82
287 | 80210360 | 现拌普通混凝土 | C30(42.5) 碎石31.5mm 塌落度10-30mm | m3 |  | 273.06
288 | 80213570 | 预拌非泵送普通混凝土 | C15(42.5) 碎石31.5mm 塌落度120-160mm | m3 | 4.639 | 352.44 | 1634.94
289 | 80214455 | 现场搅拌防水抗渗混凝土 | P6 C30(32.5) 碎石31.5mm 塌落度30-50mm | m3 | 8.105 | 343.45 | 2783.77
290 | 80230010 | 预拌泵送轻骨料混凝土 | 塌落度140~220mm 淤泥陶粒，密度等级≥500kg/m3 容重（kg/m3） 1300~1500 LC5 | m3 | 1.059 | 677.95 | 718.14
291 | 80310020 | 灰土 | 3:7 | m3 | 5.04 | 180.75 | 910.95
三 |  | 设备
四 |  | 施工机具
1 | 98050110 | 万用表 | 手持式 | 台班 | 1.682 | 6.83 | 11.49
2 | 98050200 | 相位表 |  | 台班 | 0.789 | 10.33 | 8.15
3 | 98110100 | 高压绝缘电阻测试仪 |  | 台班 | 0.187 | 39.84 | 7.46
人工、材料设备、机械汇总表
工程名称：卫生职业技术学院空压机房 | [5 empty] | 第9页 共10页
序号 | 工料机编码 | 工料机名称 | 规格、型号等特殊要求 | 单位 | 数量 | 单价 | 合价
4 | 98110170 | 接地电阻测试仪 |  | 台班 | 4.206 | 9.72 | 40.88
5 | 98350020 | 电缆测试仪 |  | 台班 | 0.841 | 17.08 | 14.36
6 | 98470740 | 振荡器 |  | 台班 | 0.789 | 18.2 | 14.36
7 | 99010020 | 履带式单斗挖掘机 | 液压 斗容量1m3 | 台班 | 0.5 | 1188.96 | 594.48
8 | 99010030 | 履带式单斗挖掘机 | 液压 斗容量1.25m3 | 台班 | 0.26 | 1229.21 | 319.35
9 | 99010030 | 履带式单斗挖掘机 | 液压 斗容量1.25m3 | 台班 |  | 1229.21
10 | 99010030 | 履带式单斗挖掘机 | 液压 斗容量1.25m3 | 台班 |  | 1229.21
11 | 99010130 | 轮胎式单斗挖掘机 | 液压 斗容量0.6m3 | 台班 | 0.971 | 559.32 | 542.85
12 | 99050010 | 电动滚筒式混凝土搅拌机 | 出料容量400L | 台班 | 0.087 | 127.45 | 11.14
13 | 99050090 | 双锥反转出料混凝土搅拌机 | 出料容量500L | 台班 | 1.202 | 192.57 | 231.41
14 | 99050210 | 灰浆搅拌机 | 拌筒容量200L | 台班 | 1.943 | 131.55 | 255.57
15 | 99050210 | 灰浆搅拌机 | 拌筒容量200L | 台班 |  | 131.55
16 | 99050700 | 混凝土搅拌站 | 生产率45m3/h | 台班 |  | 1676.69
17 | 99050740 | 平板式混凝土振捣器 |  | 台班 | 0.07 | 8.97 | 0.63
18 | 99050880 | 混凝土抹平机 | 功率 5.5kW | 台班 | 0.328 | 21.95 | 7.19
19 | 99070030 | 履带式推土机 | 功率75kW | 台班 |  | 785.82
20 | 99070030 | 履带式推土机 | 功率75kW | 台班 |  | 785.82
21 | 99070030 | 履带式推土机 | 功率75kW | 台班 | 0.624 | 785.82 | 489.98
22 | 99070280 | 轮胎式装载机 | 斗容量1.5m3 | 台班 | 0.2 | 839.07 | 167.64
23 | 99070520 | 载货汽车 | 装载质量5t | 台班 | 0.155 | 399.82 | 61.78
24 | 99070520 | 载货汽车 | 装载质量5t | 台班 | 0.014 | 389.64 | 5.59
25 | 99070530 | 载货汽车 | 装载质量6t | 台班 | 0.256 | 420.04 | 107.68
26 | 99070530 | 载货汽车 | 装载质量6t | 台班 | 0.648 | 420.04 | 272.33
27 | 99070610 | 自卸汽车 | 装载质量4t | 台班 | 0.982 | 459.6 | 451.4
28 | 99070610 | 自卸汽车 | 装载质量4t | 台班 | 2.198 | 459.6 | 1010.07
29 | 99070750 | 平板拖车组 | 装载质量40t | 台班 | 1 | 1377.76 | 1377.76
30 | 99070870 | 机动翻斗车 | 装载质量1t | 台班 | 0.27 | 151.81 | 40.91
31 | 99090310 | 汽车式起重机 | 提升质量8t | 台班 | 0.094 | 629.23 | 58.94
32 | 99091600 | 吊装机械 | 综合 | 台班 | 0.142 | 541.52 | 76.89
33 | 99130280 | 电动夯实机 | 夯击能力20～62N.m | 台班 | 16.832 | 27.16 | 457.17
34 | 99170010 | 钢筋调直机 | 直径40mm | 台班 | 0.439 | 28.86 | 12.67
35 | 99170020 | 钢筋切断机 | 直径40mm | 台班 | 0.403 | 39.14 | 15.78
36 | 99170040 | 钢筋弯曲机 | 直径40mm | 台班 | 1.017 | 23.86 | 24.27
37 | 99190460 | 钢材电动煨弯机 | 弯曲直径500mm以内 | 台班 | 2.136 | 48.18 | 102.92
38 | 99191890 | 电动揋弯机 | 100以内 | 台班 | 0.014 | 52.72 | 0.72
39 | 99210001 | 木工圆锯机 | 直径500mm | 台班 | 1.851 | 24.13 | 44.66
40 | 99230001 | 半自动切割机 | 厚度100mm | 台班 | 3.204 | 80.63 | 258.36
41 | 99250001 | 交流弧焊机 | 容量21kVA | 台班 | 4.231 | 54.77 | 231.73
42 | 99250020 | 交流弧焊机 | 容量32kVA | 台班 | 0.954 | 80.3 | 76.6
人工、材料设备、机械汇总表
工程名称：卫生职业技术学院空压机房 | [5 empty] | 第10页 共10页
序号 | 工料机编码 | 工料机名称 | 规格、型号等特殊要求 | 单位 | 数量 | 单价 | 合价
43 | 99250110 | 直流弧焊机 | 容量 32kV·A | 台班 | 1.001 | 84.53 | 84.65
44 | 99250150 | 对焊机 | 容量75kVA | 台班 | 0.234 | 103.61 | 24.21
45 | 99250310 | 电渣焊机 | 电流1000A | 台班 | 0.288 | 153.62 | 44.24
46 | 99250560 | 电焊机 |  | 台班 | 0.041 | 60.84 | 2.47
47 | 99250590 | 交流电焊机 | 容量21kVA | 台班 | 0.342 | 60.84 | 20.81
48 | 99440010 | 电动单级离心清水泵 | 出口直径Φ100 | 台班 | 0.021 | 31.66 | 0.68
49 | 99440460 | 试压泵 | 压力3MPa | 台班 | 0.041 | 16.45 | 0.67
50 | 99450550 | 其他机械费 |  | 元 | 287.939 | 1 | 287.94
51 | 99450790 | 电焊条烘干箱 | 容积450×350×450 | 台班 | 0.1 | 15.78 | 1.58